## w
Time | Value | Value
09-18-2012 05:41:58.281 | Calculated Load Value | 29.41 | %
09-18-2012 05:41:59.375 | Engine Coolant Temperature | 82 | deg C
09-18-2012 05:42:00.484 | Short Term Fuel Trim (Bank 1) | 4.6875 | %
09-18-2012 05:42:00.703 | Long Term Fuel Trim (Bank 1) | -3.125 | %
09-18-2012 05:42:00.921 | Engine RPM | 882.25 | rpm
09-18-2012 05:42:01.125 | Vehicle Speed Sensor | 0 | km/h
09-18-2012 05:42:01.343 | Intake Air Temperature | 28 | deg C
09-18-2012 05:42:01.562 | Calculated Load Value | 29.02 | %
09-18-2012 05:42:01.765 | Engine Coolant Temperature | 82 | deg C
09-18-2012 05:42:01.984 | Short Term Fuel Trim (Bank 1) | 0 | %
09-18-2012 05:42:02.250 | Long Term Fuel Trim (Bank 1) | -3.125 | %
09-18-2012 05:42:02.453 | Engine RPM | 873 | rpm
09-18-2012 05:42:02.671 | Vehicle Speed Sensor | 0 | km/h
09-18-2012 05:42:02.875 | Intake Air Temperature | 28 | deg C
09-18-2012 05:42:03.031 | Calculated Load Value | 29.41 | %
09-18-2012 05:42:03.234 | Engine Coolant Temperature | 82 | deg C
09-18-2012 05:42:03.421 | Short Term Fuel Trim (Bank 1) | 0.78125 | %
09-18-2012 05:42:03.593 | Long Term Fuel Trim (Bank 1) | -3.125 | %
09-18-2012 05:42:03.765 | Engine RPM | 889.75 | rpm
09-18-2012 05:42:03.937 | Vehicle Speed Sensor | 0 | km/h
09-18-2012 05:42:04.109 | Intake Air Temperature | 28 | deg C
09-18-2012 05:42:04.265 | Calculated Load Value | 29.02 | %
09-18-2012 05:42:04.437 | Engine Coolant Temperature | 82 | deg C
09-18-2012 05:42:04.625 | Short Term Fuel Trim (Bank 1) | 3.9062 | %
09-18-2012 05:42:04.781 | Long Term Fuel Trim (Bank 1) | -3.125 | %
09-18-2012 05:42:04.953 | Engine RPM | 888.5 | rpm
09-18-2012 05:42:05.125 | Vehicle Speed Sensor | 0 | km/h
09-18-2012 05:42:05.296 | Intake Air Temperature | 28 | deg C
09-18-2012 05:42:05.468 | Calculated Load Value | 29.02 | %
09-18-2012 05:42:05.640 | Engine Coolant Temperature | 83 | deg C
09-18-2012 05:42:05.781 | Short Term Fuel Trim (Bank 1) | 0 | %
09-18-2012 05:42:05.906 | Long Term Fuel Trim (Bank 1) | -3.125 | %
09-18-2012 05:42:06.046 | Engine RPM | 860.25 | rpm
09-18-2012 05:42:06.234 | Vehicle Speed Sensor | 0 | km/h
09-18-2012 05:42:06.375 | Intake Air Temperature | 28 | deg C
09-18-2012 05:42:06.500 | Calculated Load Value | 29.8 | %
09-18-2012 05:42:06.640 | Engine Coolant Temperature | 83 | deg C
09-18-2012 05:42:06.765 | Short Term Fuel Trim (Bank 1) | 4.6875 | %
09-18-2012 05:42:06.890 | Long Term Fuel Trim (Bank 1) | -3.125 | %
09-18-2012 05:42:07.015 | Engine RPM | 871.75 | rpm
09-18-2012 05:42:07.140 | Vehicle Speed Sensor | 0 | km/h
09-18-2012 05:42:07.265 | Intake Air Temperature | 28 | deg C
09-18-2012 05:42:07.406 | Calculated Load Value | 38.43 | %
09-18-2012 05:42:07.531 | Engine Coolant Temperature | 83 | deg C
09-18-2012 05:42:07.656 | Short Term Fuel Trim (Bank 1) | 0 | %
09-18-2012 05:42:07.781 | Long Term Fuel Trim (Bank 1) | -3.125 | %
09-18-2012 05:42:07.906 | Engine RPM | 895 | rpm
09-18-2012 05:42:08.046 | Vehicle Speed Sensor | 0 | km/h
09-18-2012 05:42:08.171 | Intake Air Temperature | 28 | deg C
09-18-2012 05:42:08.375 | Calculated Load Value | 39.22 | %
09-18-2012 05:42:08.500 | Engine Coolant Temperature | 83 | deg C
09-18-2012 05:42:08.625 | Short Term Fuel Trim (Bank 1) | 1.5625 | %
09-18-2012 05:42:08.765 | Long Term Fuel Trim (Bank 1) | -3.125 | %
09-18-2012 05:42:08.906 | Engine RPM | 886 | rpm
09-18-2012 05:42:09.062 | Vehicle Speed Sensor | 0 | km/h
09-18-2012 05:42:09.234 | Intake Air Temperature | 28 | deg C
09-18-2012 05:42:09.375 | Calculated Load Value | 38.82 | %
09-18-2012 05:42:09.500 | Engine Coolant Temperature | 83 | deg C
09-18-2012 05:42:09.625 | Short Term Fuel Trim (Bank 1) | 4.6875 | %
09-18-2012 05:42:09.750 | Long Term Fuel Trim (Bank 1) | -3.125 | %
09-18-2012 05:42:09.875 | Engine RPM | 900.25 | rpm
09-18-2012 05:42:10.000 | Vehicle Speed Sensor | 0 | km/h
09-18-2012 05:42:10.140 | Intake Air Temperature | 28 | deg C
09-18-2012 05:42:10.265 | Calculated Load Value | 29.02 | %
09-18-2012 05:42:10.437 | Engine Coolant Temperature | 83 | deg C
09-18-2012 05:42:10.562 | Short Term Fuel Trim (Bank 1) | 1.5625 | %
09-18-2012 05:42:10.671 | Long Term Fuel Trim (Bank 1) | -3.125 | %
09-18-2012 05:42:10.828 | Engine RPM | 860.75 | rpm
09-18-2012 05:42:10.953 | Vehicle Speed Sensor | 0 | km/h
09-18-2012 05:42:11.078 | Intake Air Temperature | 28 | deg C
09-18-2012 05:42:11.250 | Calculated Load Value | 29.41 | %
09-18-2012 05:42:11.359 | Engine Coolant Temperature | 83 | deg C
09-18-2012 05:42:11.500 | Short Term Fuel Trim (Bank 1) | 3.9062 | %
09-18-2012 05:42:11.625 | Long Term Fuel Trim (Bank 1) | -3.125 | %
09-18-2012 05:42:11.750 | Engine RPM | 900 | rpm
09-18-2012 05:42:11.875 | Vehicle Speed Sensor | 0 | km/h
09-18-2012 05:42:12.000 | Intake Air Temperature | 28 | deg C
09-18-2012 05:42:12.140 | Calculated Load Value | 29.02 | %
09-18-2012 05:42:12.265 | Engine Coolant Temperature | 83 | deg C
09-18-2012 05:42:12.390 | Short Term Fuel Trim (Bank 1) | 0 | %
09-18-2012 05:42:12.515 | Long Term Fuel Trim (Bank 1) | -3.125 | %
09-18-2012 05:42:12.640 | Engine RPM | 865.5 | rpm
09-18-2012 05:42:12.781 | Vehicle Speed Sensor | 0 | km/h
09-18-2012 05:42:12.921 | Intake Air Temperature | 28 | deg C
09-18-2012 05:42:13.031 | Calculated Load Value | 29.41 | %
09-18-2012 05:42:13.156 | Engine Coolant Temperature | 83 | deg C
09-18-2012 05:42:13.296 | Short Term Fuel Trim (Bank 1) | 3.9062 | %
09-18-2012 05:42:13.437 | Long Term Fuel Trim (Bank 1) | -3.125 | %
09-18-2012 05:42:13.562 | Engine RPM | 867.5 | rpm
09-18-2012 05:42:13.687 | Vehicle Speed Sensor | 0 | km/h
09-18-2012 05:42:13.812 | Intake Air Temperature | 28 | deg C
09-18-2012 05:42:13.937 | Calculated Load Value | 29.41 | %
09-18-2012 05:42:14.062 | Engine Coolant Temperature | 83 | deg C
09-18-2012 05:42:14.250 | Short Term Fuel Trim (Bank 1) | 1.5625 | %
09-18-2012 05:42:14.406 | Long Term Fuel Trim (Bank 1) | -2.3438 | %
09-18-2012 05:42:14.531 | Engine RPM | 824 | rpm
09-18-2012 05:42:14.656 | Vehicle Speed Sensor | 0 | km/h
09-18-2012 05:42:14.796 | Intake Air Temperature | 28 | deg C
09-18-2012 05:42:14.921 | Calculated Load Value | 30.2 | %
09-18-2012 05:42:15.046 | Engine Coolant Temperature | 83 | deg C
09-18-2012 05:42:15.171 | Short Term Fuel Trim (Bank 1) | -0.78125 | %
09-18-2012 05:42:15.343 | Long Term Fuel Trim (Bank 1) | -2.3438 | %
09-18-2012 05:42:15.484 | Engine RPM | 865.25 | rpm
09-18-2012 05:42:15.609 | Vehicle Speed Sensor | 0 | km/h
09-18-2012 05:42:15.734 | Intake Air Temperature | 28 | deg C
09-18-2012 05:42:15.859 | Calculated Load Value | 30.59 | %
09-18-2012 05:42:15.984 | Engine Coolant Temperature | 83 | deg C
09-18-2012 05:42:16.109 | Short Term Fuel Trim (Bank 1) | 3.125 | %
09-18-2012 05:42:16.281 | Long Term Fuel Trim (Bank 1) | -2.3438 | %
09-18-2012 05:42:16.421 | Engine RPM | 844.25 | rpm
09-18-2012 05:42:16.546 | Vehicle Speed Sensor | 0 | km/h
09-18-2012 05:42:16.671 | Intake Air Temperature | 28 | deg C
09-18-2012 05:42:16.796 | Calculated Load Value | 30.98 | %
09-18-2012 05:42:16.937 | Engine Coolant Temperature | 83 | deg C
09-18-2012 05:42:17.062 | Short Term Fuel Trim (Bank 1) | -0.78125 | %
09-18-2012 05:42:17.296 | Long Term Fuel Trim (Bank 1) | -2.3438 | %
09-18-2012 05:42:17.437 | Engine RPM | 860.5 | rpm
09-18-2012 05:42:17.578 | Vehicle Speed Sensor | 0 | km/h
09-18-2012 05:42:17.703 | Intake Air Temperature | 28 | deg C
09-18-2012 05:42:17.828 | Calculated Load Value | 29.8 | %
09-18-2012 05:42:17.953 | Engine Coolant Temperature | 83 | deg C
09-18-2012 05:42:18.078 | Short Term Fuel Trim (Bank 1) | 2.3438 | %
09-18-2012 05:42:18.234 | Long Term Fuel Trim (Bank 1) | -2.3438 | %
09-18-2012 05:42:18.390 | Engine RPM | 869 | rpm
09-18-2012 05:42:18.515 | Vehicle Speed Sensor | 0 | km/h
09-18-2012 05:42:18.640 | Intake Air Temperature | 28 | deg C
09-18-2012 05:42:18.765 | Calculated Load Value | 29.8 | %
09-18-2012 05:42:18.906 | Engine Coolant Temperature | 83 | deg C
09-18-2012 05:42:19.031 | Short Term Fuel Trim (Bank 1) | 0.78125 | %
09-18-2012 05:42:19.156 | Long Term Fuel Trim (Bank 1) | -2.3438 | %
09-18-2012 05:42:19.281 | Engine RPM | 863.5 | rpm
09-18-2012 05:42:19.406 | Vehicle Speed Sensor | 0 | km/h
09-18-2012 05:42:19.546 | Intake Air Temperature | 28 | deg C
09-18-2012 05:42:19.671 | Calculated Load Value | 30.2 | %
09-18-2012 05:42:19.796 | Engine Coolant Temperature | 83 | deg C
09-18-2012 05:42:19.921 | Short Term Fuel Trim (Bank 1) | 2.3438 | %
09-18-2012 05:42:20.046 | Long Term Fuel Trim (Bank 1) | -2.3438 | %
09-18-2012 05:42:20.171 | Engine RPM | 870.25 | rpm
09-18-2012 05:42:20.390 | Vehicle Speed Sensor | 0 | km/h
09-18-2012 05:42:20.531 | Intake Air Temperature | 28 | deg C
09-18-2012 05:42:20.656 | Calculated Load Value | 33.33 | %
09-18-2012 05:42:20.781 | Engine Coolant Temperature | 83 | deg C
09-18-2012 05:42:20.921 | Short Term Fuel Trim (Bank 1) | 5.4688 | %
09-18-2012 05:42:21.046 | Long Term Fuel Trim (Bank 1) | -2.3438 | %
09-18-2012 05:42:21.171 | Engine RPM | 861.25 | rpm
09-18-2012 05:42:21.375 | Vehicle Speed Sensor | 0 | km/h
09-18-2012 05:42:21.500 | Intake Air Temperature | 28 | deg C
09-18-2012 05:42:21.640 | Calculated Load Value | 33.73 | %
09-18-2012 05:42:21.765 | Engine Coolant Temperature | 84 | deg C
09-18-2012 05:42:21.890 | Short Term Fuel Trim (Bank 1) | 3.125 | %
09-18-2012 05:42:22.015 | Long Term Fuel Trim (Bank 1) | -1.5625 | %
09-18-2012 05:42:22.140 | Engine RPM | 867.5 | rpm
09-18-2012 05:42:22.281 | Vehicle Speed Sensor | 0 | km/h
09-18-2012 05:42:22.406 | Intake Air Temperature | 28 | deg C
09-18-2012 05:42:22.531 | Calculated Load Value | 32.55 | %
09-18-2012 05:42:22.671 | Engine Coolant Temperature | 84 | deg C
09-18-2012 05:42:22.828 | Short Term Fuel Trim (Bank 1) | 0 | %
09-18-2012 05:42:22.968 | Long Term Fuel Trim (Bank 1) | -1.5625 | %
09-18-2012 05:42:23.093 | Engine RPM | 893 | rpm
09-18-2012 05:42:23.250 | Vehicle Speed Sensor | 0 | km/h
09-18-2012 05:42:23.390 | Intake Air Temperature | 28 | deg C
09-18-2012 05:42:23.515 | Calculated Load Value | 43.53 | %
09-18-2012 05:42:23.656 | Engine Coolant Temperature | 84 | deg C
09-18-2012 05:42:23.781 | Short Term Fuel Trim (Bank 1) | -3.125 | %
09-18-2012 05:42:23.906 | Long Term Fuel Trim (Bank 1) | -1.5625 | %
09-18-2012 05:42:24.031 | Engine RPM | 905.5 | rpm
09-18-2012 05:42:24.156 | Vehicle Speed Sensor | 0 | km/h
09-18-2012 05:42:24.296 | Intake Air Temperature | 28 | deg C
09-18-2012 05:42:24.421 | Calculated Load Value | 29.8 | %
09-18-2012 05:42:24.546 | Engine Coolant Temperature | 84 | deg C
09-18-2012 05:42:24.671 | Short Term Fuel Trim (Bank 1) | 0.78125 | %
09-18-2012 05:42:24.796 | Long Term Fuel Trim (Bank 1) | -1.5625 | %
09-18-2012 05:42:24.921 | Engine RPM | 877.25 | rpm
09-18-2012 05:42:25.062 | Vehicle Speed Sensor | 0 | km/h
09-18-2012 05:42:25.234 | Intake Air Temperature | 28 | deg C
09-18-2012 05:42:25.359 | Calculated Load Value | 30.2 | %
09-18-2012 05:42:25.484 | Engine Coolant Temperature | 84 | deg C
09-18-2012 05:42:25.609 | Short Term Fuel Trim (Bank 1) | 3.125 | %
09-18-2012 05:42:25.750 | Long Term Fuel Trim (Bank 1) | -1.5625 | %
09-18-2012 05:42:25.875 | Engine RPM | 851 | rpm
09-18-2012 05:42:26.000 | Vehicle Speed Sensor | 0 | km/h
09-18-2012 05:42:26.125 | Intake Air Temperature | 28 | deg C
09-18-2012 05:42:26.250 | Calculated Load Value | 43.53 | %
09-18-2012 05:42:26.390 | Engine Coolant Temperature | 84 | deg C
09-18-2012 05:42:26.515 | Short Term Fuel Trim (Bank 1) | -3.125 | %
09-18-2012 05:42:26.656 | Long Term Fuel Trim (Bank 1) | -1.5625 | %
09-18-2012 05:42:26.812 | Engine RPM | 855.25 | rpm
09-18-2012 05:42:26.937 | Vehicle Speed Sensor | 0 | km/h
09-18-2012 05:42:27.078 | Intake Air Temperature | 28 | deg C
09-18-2012 05:42:27.250 | Calculated Load Value | 43.14 | %
09-18-2012 05:42:27.375 | Engine Coolant Temperature | 84 | deg C
09-18-2012 05:42:27.500 | Short Term Fuel Trim (Bank 1) | 0 | %
09-18-2012 05:42:27.625 | Long Term Fuel Trim (Bank 1) | -1.5625 | %
09-18-2012 05:42:27.765 | Engine RPM | 864 | rpm
09-18-2012 05:42:27.890 | Vehicle Speed Sensor | 2 | km/h
09-18-2012 05:42:28.015 | Intake Air Temperature | 28 | deg C
09-18-2012 05:42:28.140 | Calculated Load Value | 45.1 | %
09-18-2012 05:42:28.265 | Engine Coolant Temperature | 84 | deg C
09-18-2012 05:42:28.406 | Short Term Fuel Trim (Bank 1) | 3.9062 | %
09-18-2012 05:42:28.546 | Long Term Fuel Trim (Bank 1) | -1.5625 | %
09-18-2012 05:42:28.671 | Engine RPM | 856 | rpm
09-18-2012 05:42:28.796 | Vehicle Speed Sensor | 5 | km/h
09-18-2012 05:42:28.921 | Intake Air Temperature | 28 | deg C
09-18-2012 05:42:29.062 | Calculated Load Value | 46.27 | %
09-18-2012 05:42:29.250 | Engine Coolant Temperature | 84 | deg C
09-18-2012 05:42:29.406 | Short Term Fuel Trim (Bank 1) | -2.3438 | %
09-18-2012 05:42:29.546 | Long Term Fuel Trim (Bank 1) | -1.5625 | %
09-18-2012 05:42:29.671 | Engine RPM | 1065.5 | rpm
09-18-2012 05:42:29.812 | Vehicle Speed Sensor | 7 | km/h
09-18-2012 05:42:29.953 | Intake Air Temperature | 28 | deg C
09-18-2012 05:42:30.078 | Calculated Load Value | 41.57 | %
09-18-2012 05:42:30.250 | Engine Coolant Temperature | 84 | deg C
09-18-2012 05:42:30.406 | Short Term Fuel Trim (Bank 1) | 5.4688 | %
09-18-2012 05:42:30.531 | Long Term Fuel Trim (Bank 1) | -4.6875 | %
09-18-2012 05:42:30.671 | Engine RPM | 1091.75 | rpm
09-18-2012 05:42:30.796 | Vehicle Speed Sensor | 8 | km/h
09-18-2012 05:42:30.921 | Intake Air Temperature | 28 | deg C
09-18-2012 05:42:31.062 | Calculated Load Value | 27.45 | %
09-18-2012 05:42:31.234 | Engine Coolant Temperature | 84 | deg C
09-18-2012 05:42:31.375 | Short Term Fuel Trim (Bank 1) | 0 | %
09-18-2012 05:42:31.500 | Long Term Fuel Trim (Bank 1) | -1.5625 | %
09-18-2012 05:42:31.640 | Engine RPM | 986 | rpm
09-18-2012 05:42:31.781 | Vehicle Speed Sensor | 6 | km/h
09-18-2012 05:42:31.906 | Intake Air Temperature | 28 | deg C
09-18-2012 05:42:32.031 | Calculated Load Value | 26.67 | %
09-18-2012 05:42:32.156 | Engine Coolant Temperature | 84 | deg C
09-18-2012 05:42:32.296 | Short Term Fuel Trim (Bank 1) | -2.3438 | %
09-18-2012 05:42:32.421 | Long Term Fuel Trim (Bank 1) | -1.5625 | %
09-18-2012 05:42:32.562 | Engine RPM | 869 | rpm
09-18-2012 05:42:32.687 | Vehicle Speed Sensor | 5 | km/h
09-18-2012 05:42:32.812 | Intake Air Temperature | 28 | deg C
09-18-2012 05:42:32.953 | Calculated Load Value | 27.45 | %
09-18-2012 05:42:33.078 | Engine Coolant Temperature | 84 | deg C
09-18-2012 05:42:33.281 | Short Term Fuel Trim (Bank 1) | -3.9062 | %
09-18-2012 05:42:33.437 | Long Term Fuel Trim (Bank 1) | -1.5625 | %
09-18-2012 05:42:33.562 | Engine RPM | 837.25 | rpm
09-18-2012 05:42:33.687 | Vehicle Speed Sensor | 5 | km/h
09-18-2012 05:42:33.828 | Intake Air Temperature | 28 | deg C
09-18-2012 05:42:33.953 | Calculated Load Value | 27.84 | %
09-18-2012 05:42:34.078 | Engine Coolant Temperature | 84 | deg C
09-18-2012 05:42:34.265 | Short Term Fuel Trim (Bank 1) | -3.9062 | %
09-18-2012 05:42:34.421 | Long Term Fuel Trim (Bank 1) | -1.5625 | %
09-18-2012 05:42:34.562 | Engine RPM | 839.5 | rpm
09-18-2012 05:42:34.703 | Vehicle Speed Sensor | 5 | km/h
09-18-2012 05:42:34.828 | Intake Air Temperature | 28 | deg C
09-18-2012 05:42:34.953 | Calculated Load Value | 40 | %
09-18-2012 05:42:35.078 | Engine Coolant Temperature | 84 | deg C
09-18-2012 05:42:35.281 | Short Term Fuel Trim (Bank 1) | -4.6875 | %
09-18-2012 05:42:35.437 | Long Term Fuel Trim (Bank 1) | -3.125 | %
09-18-2012 05:42:35.578 | Engine RPM | 977.5 | rpm
09-18-2012 05:42:35.703 | Vehicle Speed Sensor | 6 | km/h
09-18-2012 05:42:35.843 | Intake Air Temperature | 28 | deg C
09-18-2012 05:42:35.984 | Calculated Load Value | 56.47 | %
09-18-2012 05:42:36.109 | Engine Coolant Temperature | 84 | deg C
09-18-2012 05:42:36.250 | Short Term Fuel Trim (Bank 1) | 0.78125 | %
09-18-2012 05:42:36.375 | Long Term Fuel Trim (Bank 1) | -3.9062 | %
09-18-2012 05:42:36.531 | Engine RPM | 1350.75 | rpm
09-18-2012 05:42:36.656 | Vehicle Speed Sensor | 9 | km/h
09-18-2012 05:42:36.796 | Intake Air Temperature | 28 | deg C
09-18-2012 05:42:36.937 | Calculated Load Value | 48.24 | %
09-18-2012 05:42:37.062 | Engine Coolant Temperature | 84 | deg C
09-18-2012 05:42:37.250 | Short Term Fuel Trim (Bank 1) | 5.4688 | %
09-18-2012 05:42:37.406 | Long Term Fuel Trim (Bank 1) | -3.125 | %
09-18-2012 05:42:37.531 | Engine RPM | 1518 | rpm
09-18-2012 05:42:37.671 | Vehicle Speed Sensor | 11 | km/h
09-18-2012 05:42:37.828 | Intake Air Temperature | 28 | deg C
09-18-2012 05:42:37.968 | Calculated Load Value | 27.06 | %
09-18-2012 05:42:38.093 | Engine Coolant Temperature | 84 | deg C
09-18-2012 05:42:38.234 | Short Term Fuel Trim (Bank 1) | 0.78125 | %
09-18-2012 05:42:38.343 | Long Term Fuel Trim (Bank 1) | -3.125 | %
09-18-2012 05:42:38.484 | Engine RPM | 998 | rpm
09-18-2012 05:42:38.625 | Vehicle Speed Sensor | 11 | km/h
09-18-2012 05:42:38.765 | Intake Air Temperature | 28 | deg C
09-18-2012 05:42:38.890 | Calculated Load Value | 46.27 | %
09-18-2012 05:42:39.015 | Engine Coolant Temperature | 84 | deg C
09-18-2012 05:42:39.156 | Short Term Fuel Trim (Bank 1) | -1.5625 | %
09-18-2012 05:42:39.296 | Long Term Fuel Trim (Bank 1) | -4.6875 | %
09-18-2012 05:42:39.421 | Engine RPM | 861.5 | rpm
09-18-2012 05:42:39.546 | Vehicle Speed Sensor | 11 | km/h
09-18-2012 05:42:39.687 | Intake Air Temperature | 28 | deg C
09-18-2012 05:42:39.812 | Calculated Load Value | 48.24 | %
09-18-2012 05:42:39.968 | Engine Coolant Temperature | 84 | deg C
09-18-2012 05:42:40.093 | Short Term Fuel Trim (Bank 1) | 0 | %
09-18-2012 05:42:40.250 | Long Term Fuel Trim (Bank 1) | -4.6875 | %
09-18-2012 05:42:40.390 | Engine RPM | 933 | rpm
09-18-2012 05:42:40.515 | Vehicle Speed Sensor | 12 | km/h
09-18-2012 05:42:40.671 | Intake Air Temperature | 28 | deg C
09-18-2012 05:42:40.796 | Calculated Load Value | 29.02 | %
09-18-2012 05:42:40.921 | Engine Coolant Temperature | 85 | deg C
09-18-2012 05:42:41.046 | Short Term Fuel Trim (Bank 1) | 2.3438 | %
09-18-2012 05:42:41.171 | Long Term Fuel Trim (Bank 1) | -1.5625 | %
09-18-2012 05:42:41.359 | Engine RPM | 930.75 | rpm
09-18-2012 05:42:41.500 | Vehicle Speed Sensor | 12 | km/h
09-18-2012 05:42:41.625 | Intake Air Temperature | 28 | deg C
09-18-2012 05:42:41.750 | Calculated Load Value | 28.63 | %
09-18-2012 05:42:41.890 | Engine Coolant Temperature | 85 | deg C
09-18-2012 05:42:42.031 | Short Term Fuel Trim (Bank 1) | -3.125 | %
09-18-2012 05:42:42.156 | Long Term Fuel Trim (Bank 1) | -1.5625 | %
09-18-2012 05:42:42.281 | Engine RPM | 918.25 | rpm
09-18-2012 05:42:42.421 | Vehicle Speed Sensor | 12 | km/h
09-18-2012 05:42:42.546 | Intake Air Temperature | 28 | deg C
09-18-2012 05:42:42.687 | Calculated Load Value | 28.63 | %
09-18-2012 05:42:42.812 | Engine Coolant Temperature | 85 | deg C
09-18-2012 05:42:42.937 | Short Term Fuel Trim (Bank 1) | 0.78125 | %
09-18-2012 05:42:43.062 | Long Term Fuel Trim (Bank 1) | -1.5625 | %
09-18-2012 05:42:43.265 | Engine RPM | 890.75 | rpm
09-18-2012 05:42:43.390 | Vehicle Speed Sensor | 12 | km/h
09-18-2012 05:42:43.515 | Intake Air Temperature | 28 | deg C
09-18-2012 05:42:43.640 | Calculated Load Value | 28.63 | %
09-18-2012 05:42:43.765 | Engine Coolant Temperature | 85 | deg C
09-18-2012 05:42:43.890 | Short Term Fuel Trim (Bank 1) | -3.125 | %
09-18-2012 05:42:44.046 | Long Term Fuel Trim (Bank 1) | -1.5625 | %
09-18-2012 05:42:44.171 | Engine RPM | 871.5 | rpm
09-18-2012 05:42:44.343 | Vehicle Speed Sensor | 11 | km/h
09-18-2012 05:42:44.468 | Intake Air Temperature | 29 | deg C
09-18-2012 05:42:44.593 | Calculated Load Value | 34.9 | %
09-18-2012 05:42:44.750 | Engine Coolant Temperature | 85 | deg C
09-18-2012 05:42:44.875 | Short Term Fuel Trim (Bank 1) | -3.125 | %
09-18-2012 05:42:45.000 | Long Term Fuel Trim (Bank 1) | -4.6875 | %
09-18-2012 05:42:45.125 | Engine RPM | 885.5 | rpm
09-18-2012 05:42:45.250 | Vehicle Speed Sensor | 11 | km/h
09-18-2012 05:42:45.406 | Intake Air Temperature | 29 | deg C
09-18-2012 05:42:45.531 | Calculated Load Value | 57.65 | %
09-18-2012 05:42:45.656 | Engine Coolant Temperature | 85 | deg C
09-18-2012 05:42:45.796 | Short Term Fuel Trim (Bank 1) | -6.25 | %
09-18-2012 05:42:45.921 | Long Term Fuel Trim (Bank 1) | -5.4688 | %
09-18-2012 05:42:46.062 | Engine RPM | 1039.75 | rpm
09-18-2012 05:42:46.250 | Vehicle Speed Sensor | 13 | km/h
09-18-2012 05:42:46.375 | Intake Air Temperature | 29 | deg C
09-18-2012 05:42:46.500 | Calculated Load Value | 63.92 | %
09-18-2012 05:42:46.640 | Engine Coolant Temperature | 85 | deg C
09-18-2012 05:42:46.781 | Short Term Fuel Trim (Bank 1) | -1.5625 | %
09-18-2012 05:42:46.921 | Long Term Fuel Trim (Bank 1) | -5.4688 | %
09-18-2012 05:42:47.062 | Engine RPM | 1245 | rpm
09-18-2012 05:42:47.250 | Vehicle Speed Sensor | 16 | km/h
09-18-2012 05:42:47.406 | Intake Air Temperature | 29 | deg C
09-18-2012 05:42:47.546 | Calculated Load Value | 66.27 | %
09-18-2012 05:42:47.687 | Engine Coolant Temperature | 85 | deg C
09-18-2012 05:42:47.828 | Short Term Fuel Trim (Bank 1) | 4.6875 | %
09-18-2012 05:42:47.984 | Long Term Fuel Trim (Bank 1) | -6.25 | %
09-18-2012 05:42:48.140 | Engine RPM | 1494 | rpm
09-18-2012 05:42:48.281 | Vehicle Speed Sensor | 20 | km/h
09-18-2012 05:42:48.406 | Intake Air Temperature | 29 | deg C
09-18-2012 05:42:48.546 | Calculated Load Value | 27.06 | %
09-18-2012 05:42:48.687 | Engine Coolant Temperature | 85 | deg C
09-18-2012 05:42:48.843 | Short Term Fuel Trim (Bank 1) | 3.125 | %
09-18-2012 05:42:48.968 | Long Term Fuel Trim (Bank 1) | -1.5625 | %
09-18-2012 05:42:49.109 | Engine RPM | 1439.25 | rpm
09-18-2012 05:42:49.250 | Vehicle Speed Sensor | 19 | km/h
09-18-2012 05:42:49.375 | Intake Air Temperature | 28 | deg C
09-18-2012 05:42:49.531 | Calculated Load Value | 40 | %
09-18-2012 05:42:49.671 | Engine Coolant Temperature | 85 | deg C
09-18-2012 05:42:49.812 | Short Term Fuel Trim (Bank 1) | 0 | %
09-18-2012 05:42:49.937 | Long Term Fuel Trim (Bank 1) | -3.9062 | %
09-18-2012 05:42:50.093 | Engine RPM | 1457 | rpm
09-18-2012 05:42:50.250 | Vehicle Speed Sensor | 19 | km/h
09-18-2012 05:42:50.375 | Intake Air Temperature | 28 | deg C
09-18-2012 05:42:50.500 | Calculated Load Value | 41.57 | %
09-18-2012 05:42:50.640 | Engine Coolant Temperature | 85 | deg C
09-18-2012 05:42:50.796 | Short Term Fuel Trim (Bank 1) | 4.6875 | %
09-18-2012 05:42:50.921 | Long Term Fuel Trim (Bank 1) | -3.125 | %
09-18-2012 05:42:51.062 | Engine RPM | 1449.75 | rpm
09-18-2012 05:42:51.234 | Vehicle Speed Sensor | 19 | km/h
09-18-2012 05:42:51.390 | Intake Air Temperature | 28 | deg C
09-18-2012 05:42:51.531 | Calculated Load Value | 41.57 | %
09-18-2012 05:42:51.671 | Engine Coolant Temperature | 85 | deg C
09-18-2012 05:42:51.812 | Short Term Fuel Trim (Bank 1) | 2.3438 | %
09-18-2012 05:42:51.953 | Long Term Fuel Trim (Bank 1) | -3.125 | %
09-18-2012 05:42:52.109 | Engine RPM | 1453.75 | rpm
09-18-2012 05:42:52.296 | Vehicle Speed Sensor | 19 | km/h
09-18-2012 05:42:52.453 | Intake Air Temperature | 28 | deg C
09-18-2012 05:42:52.593 | Calculated Load Value | 34.51 | %
09-18-2012 05:42:52.734 | Engine Coolant Temperature | 85 | deg C
09-18-2012 05:42:52.906 | Short Term Fuel Trim (Bank 1) | 3.125 | %
09-18-2012 05:42:53.046 | Long Term Fuel Trim (Bank 1) | -3.125 | %
09-18-2012 05:42:53.281 | Engine RPM | 1453.75 | rpm
09-18-2012 05:42:53.421 | Vehicle Speed Sensor | 19 | km/h
09-18-2012 05:42:53.578 | Intake Air Temperature | 28 | deg C
09-18-2012 05:42:53.718 | Calculated Load Value | 28.63 | %
09-18-2012 05:42:53.843 | Engine Coolant Temperature | 84 | deg C
09-18-2012 05:42:53.968 | Short Term Fuel Trim (Bank 1) | 0 | %
09-18-2012 05:42:54.109 | Long Term Fuel Trim (Bank 1) | -1.5625 | %
09-18-2012 05:42:54.265 | Engine RPM | 1350.75 | rpm
09-18-2012 05:42:54.390 | Vehicle Speed Sensor | 17 | km/h
09-18-2012 05:42:54.531 | Intake Air Temperature | 28 | deg C
09-18-2012 05:42:54.671 | Calculated Load Value | 28.63 | %
09-18-2012 05:42:54.796 | Engine Coolant Temperature | 84 | deg C
09-18-2012 05:42:54.953 | Short Term Fuel Trim (Bank 1) | 3.125 | %
09-18-2012 05:42:55.078 | Long Term Fuel Trim (Bank 1) | -1.5625 | %
09-18-2012 05:42:55.281 | Engine RPM | 1272.5 | rpm
09-18-2012 05:42:55.437 | Vehicle Speed Sensor | 16 | km/h
09-18-2012 05:42:55.593 | Intake Air Temperature | 29 | deg C
09-18-2012 05:42:55.734 | Calculated Load Value | 30.2 | %
09-18-2012 05:42:55.875 | Engine Coolant Temperature | 84 | deg C
09-18-2012 05:42:56.000 | Short Term Fuel Trim (Bank 1) | 3.125 | %
09-18-2012 05:42:56.156 | Long Term Fuel Trim (Bank 1) | -3.125 | %
09-18-2012 05:42:56.281 | Engine RPM | 1241.5 | rpm
09-18-2012 05:42:56.421 | Vehicle Speed Sensor | 16 | km/h
09-18-2012 05:42:56.546 | Intake Air Temperature | 29 | deg C
09-18-2012 05:42:56.687 | Calculated Load Value | 38.82 | %
09-18-2012 05:42:56.812 | Engine Coolant Temperature | 84 | deg C
09-18-2012 05:42:56.968 | Short Term Fuel Trim (Bank 1) | -2.3438 | %
09-18-2012 05:42:57.093 | Long Term Fuel Trim (Bank 1) | -3.125 | %
09-18-2012 05:42:57.250 | Engine RPM | 1202.5 | rpm
09-18-2012 05:42:57.359 | Vehicle Speed Sensor | 16 | km/h
09-18-2012 05:42:57.500 | Intake Air Temperature | 29 | deg C
09-18-2012 05:42:57.640 | Calculated Load Value | 29.41 | %
09-18-2012 05:42:57.781 | Engine Coolant Temperature | 84 | deg C
09-18-2012 05:42:57.921 | Short Term Fuel Trim (Bank 1) | 1.5625 | %
09-18-2012 05:42:58.046 | Long Term Fuel Trim (Bank 1) | -2.3438 | %
09-18-2012 05:42:58.171 | Engine RPM | 1159.25 | rpm
09-18-2012 05:42:58.375 | Vehicle Speed Sensor | 15 | km/h
09-18-2012 05:42:58.500 | Intake Air Temperature | 29 | deg C
09-18-2012 05:42:58.640 | Calculated Load Value | 29.41 | %
09-18-2012 05:42:58.781 | Engine Coolant Temperature | 84 | deg C
09-18-2012 05:42:58.921 | Short Term Fuel Trim (Bank 1) | 0.78125 | %
09-18-2012 05:42:59.062 | Long Term Fuel Trim (Bank 1) | -3.125 | %
09-18-2012 05:42:59.218 | Engine RPM | 1073 | rpm
09-18-2012 05:42:59.359 | Vehicle Speed Sensor | 14 | km/h
09-18-2012 05:42:59.500 | Intake Air Temperature | 29 | deg C
09-18-2012 05:42:59.640 | Calculated Load Value | 29.02 | %
09-18-2012 05:42:59.781 | Engine Coolant Temperature | 84 | deg C
09-18-2012 05:42:59.906 | Short Term Fuel Trim (Bank 1) | 3.9062 | %
09-18-2012 05:43:00.031 | Long Term Fuel Trim (Bank 1) | -3.125 | %
09-18-2012 05:43:00.171 | Engine RPM | 1022.5 | rpm
09-18-2012 05:43:00.343 | Vehicle Speed Sensor | 12 | km/h
09-18-2012 05:43:00.484 | Intake Air Temperature | 29 | deg C
09-18-2012 05:43:00.609 | Calculated Load Value | 29.02 | %
09-18-2012 05:43:00.734 | Engine Coolant Temperature | 84 | deg C
09-18-2012 05:43:00.875 | Short Term Fuel Trim (Bank 1) | 0.78125 | %
09-18-2012 05:43:01.015 | Long Term Fuel Trim (Bank 1) | -1.5625 | %
09-18-2012 05:43:01.140 | Engine RPM | 831.5 | rpm
09-18-2012 05:43:01.265 | Vehicle Speed Sensor | 11 | km/h
09-18-2012 05:43:01.390 | Intake Air Temperature | 29 | deg C
09-18-2012 05:43:01.515 | Calculated Load Value | 30.2 | %
09-18-2012 05:43:01.671 | Engine Coolant Temperature | 84 | deg C
09-18-2012 05:43:01.796 | Short Term Fuel Trim (Bank 1) | -1.5625 | %
09-18-2012 05:43:01.921 | Long Term Fuel Trim (Bank 1) | -1.5625 | %
09-18-2012 05:43:02.046 | Engine RPM | 825.25 | rpm
09-18-2012 05:43:02.171 | Vehicle Speed Sensor | 10 | km/h
09-18-2012 05:43:02.359 | Intake Air Temperature | 29 | deg C
09-18-2012 05:43:02.484 | Calculated Load Value | 31.76 | %
09-18-2012 05:43:02.625 | Engine Coolant Temperature | 84 | deg C
09-18-2012 05:43:02.750 | Short Term Fuel Trim (Bank 1) | 2.3438 | %
09-18-2012 05:43:02.875 | Long Term Fuel Trim (Bank 1) | -1.5625 | %
09-18-2012 05:43:03.015 | Engine RPM | 735.75 | rpm
09-18-2012 05:43:03.140 | Vehicle Speed Sensor | 9 | km/h
09-18-2012 05:43:03.265 | Intake Air Temperature | 29 | deg C
09-18-2012 05:43:03.390 | Calculated Load Value | 34.9 | %
09-18-2012 05:43:03.515 | Engine Coolant Temperature | 84 | deg C
09-18-2012 05:43:03.671 | Short Term Fuel Trim (Bank 1) | -3.9062 | %
09-18-2012 05:43:03.796 | Long Term Fuel Trim (Bank 1) | -5.4688 | %
09-18-2012 05:43:03.921 | Engine RPM | 734 | rpm
09-18-2012 05:43:04.046 | Vehicle Speed Sensor | 9 | km/h
09-18-2012 05:43:04.171 | Intake Air Temperature | 29 | deg C
09-18-2012 05:43:04.359 | Calculated Load Value | 57.25 | %
09-18-2012 05:43:04.484 | Engine Coolant Temperature | 84 | deg C
09-18-2012 05:43:04.703 | Short Term Fuel Trim (Bank 1) | -7.0312 | %
09-18-2012 05:43:04.828 | Long Term Fuel Trim (Bank 1) | -4.6875 | %
09-18-2012 05:43:05.062 | Engine RPM | 847.25 | rpm
09-18-2012 05:43:05.234 | Vehicle Speed Sensor | 11 | km/h
09-18-2012 05:43:05.421 | Intake Air Temperature | 29 | deg C
09-18-2012 05:43:05.593 | Calculated Load Value | 34.9 | %
09-18-2012 05:43:05.765 | Engine Coolant Temperature | 84 | deg C
09-18-2012 05:43:05.984 | Short Term Fuel Trim (Bank 1) | -0.78125 | %
09-18-2012 05:43:06.109 | Long Term Fuel Trim (Bank 1) | -4.6875 | %
09-18-2012 05:43:06.343 | Engine RPM | 912.5 | rpm
09-18-2012 05:43:06.515 | Vehicle Speed Sensor | 11 | km/h
09-18-2012 05:43:06.640 | Intake Air Temperature | 29 | deg C
09-18-2012 05:43:06.765 | Calculated Load Value | 42.35 | %
09-18-2012 05:43:06.921 | Engine Coolant Temperature | 84 | deg C
09-18-2012 05:43:07.187 | Short Term Fuel Trim (Bank 1) | 3.125 | %
09-18-2012 05:43:07.296 | Long Term Fuel Trim (Bank 1) | -3.9062 | %
09-18-2012 05:43:07.437 | Engine RPM | 930.5 | rpm
09-18-2012 05:43:07.562 | Vehicle Speed Sensor | 12 | km/h
09-18-2012 05:43:07.703 | Intake Air Temperature | 29 | deg C
09-18-2012 05:43:07.843 | Calculated Load Value | 46.27 | %
09-18-2012 05:43:07.968 | Engine Coolant Temperature | 84 | deg C
09-18-2012 05:43:08.093 | Short Term Fuel Trim (Bank 1) | 7.0312 | %
09-18-2012 05:43:08.218 | Long Term Fuel Trim (Bank 1) | -2.3438 | %
09-18-2012 05:43:08.375 | Engine RPM | 1021.5 | rpm
09-18-2012 05:43:08.500 | Vehicle Speed Sensor | 13 | km/h
09-18-2012 05:43:08.640 | Intake Air Temperature | 29 | deg C
09-18-2012 05:43:08.812 | Calculated Load Value | 43.53 | %
09-18-2012 05:43:08.968 | Engine Coolant Temperature | 84 | deg C
09-18-2012 05:43:09.140 | Short Term Fuel Trim (Bank 1) | 1.5625 | %
09-18-2012 05:43:09.312 | Long Term Fuel Trim (Bank 1) | -3.125 | %
09-18-2012 05:43:09.484 | Engine RPM | 963 | rpm
09-18-2012 05:43:09.656 | Vehicle Speed Sensor | 12 | km/h
09-18-2012 05:43:09.796 | Intake Air Temperature | 29 | deg C
09-18-2012 05:43:09.968 | Calculated Load Value | 45.1 | %
09-18-2012 05:43:10.093 | Engine Coolant Temperature | 85 | deg C
09-18-2012 05:43:10.234 | Short Term Fuel Trim (Bank 1) | 7.0312 | %
09-18-2012 05:43:10.359 | Long Term Fuel Trim (Bank 1) | -2.3438 | %
09-18-2012 05:43:10.515 | Engine RPM | 980.75 | rpm
09-18-2012 05:43:10.687 | Vehicle Speed Sensor | 12 | km/h
09-18-2012 05:43:10.859 | Intake Air Temperature | 29 | deg C
09-18-2012 05:43:11.031 | Calculated Load Value | 56.08 | %
09-18-2012 05:43:11.171 | Engine Coolant Temperature | 85 | deg C
09-18-2012 05:43:11.312 | Short Term Fuel Trim (Bank 1) | -1.5625 | %
09-18-2012 05:43:11.437 | Long Term Fuel Trim (Bank 1) | -6.25 | %
09-18-2012 05:43:11.578 | Engine RPM | 1135.75 | rpm
09-18-2012 05:43:11.796 | Vehicle Speed Sensor | 15 | km/h
09-18-2012 05:43:11.937 | Intake Air Temperature | 29 | deg C
09-18-2012 05:43:12.062 | Calculated Load Value | 71.76 | %
09-18-2012 05:43:12.203 | Engine Coolant Temperature | 85 | deg C
09-18-2012 05:43:12.343 | Short Term Fuel Trim (Bank 1) | 4.6875 | %
09-18-2012 05:43:12.484 | Long Term Fuel Trim (Bank 1) | -4.6875 | %
09-18-2012 05:43:12.625 | Engine RPM | 1487.25 | rpm
09-18-2012 05:43:12.796 | Vehicle Speed Sensor | 20 | km/h
09-18-2012 05:43:12.953 | Intake Air Temperature | 29 | deg C
09-18-2012 05:43:13.093 | Calculated Load Value | 63.14 | %
09-18-2012 05:43:13.265 | Engine Coolant Temperature | 85 | deg C
09-18-2012 05:43:13.453 | Short Term Fuel Trim (Bank 1) | 11.7188 | %
09-18-2012 05:43:13.593 | Long Term Fuel Trim (Bank 1) | -7.0312 | %
09-18-2012 05:43:13.796 | Engine RPM | 1829 | rpm
09-18-2012 05:43:13.984 | Vehicle Speed Sensor | 24 | km/h
09-18-2012 05:43:14.109 | Intake Air Temperature | 29 | deg C
09-18-2012 05:43:14.296 | Calculated Load Value | 32.16 | %
09-18-2012 05:43:14.437 | Engine Coolant Temperature | 85 | deg C
09-18-2012 05:43:14.593 | Short Term Fuel Trim (Bank 1) | 0 | %
09-18-2012 05:43:14.718 | Long Term Fuel Trim (Bank 1) | -3.125 | %
09-18-2012 05:43:14.984 | Engine RPM | 1367 | rpm
09-18-2012 05:43:15.109 | Vehicle Speed Sensor | 24 | km/h
09-18-2012 05:43:15.265 | Intake Air Temperature | 29 | deg C
09-18-2012 05:43:15.421 | Calculated Load Value | 31.76 | %
09-18-2012 05:43:15.562 | Engine Coolant Temperature | 85 | deg C
09-18-2012 05:43:15.703 | Short Term Fuel Trim (Bank 1) | -1.5625 | %
09-18-2012 05:43:15.843 | Long Term Fuel Trim (Bank 1) | -3.125 | %
09-18-2012 05:43:16.031 | Engine RPM | 1233.75 | rpm
09-18-2012 05:43:16.156 | Vehicle Speed Sensor | 25 | km/h
09-18-2012 05:43:16.296 | Intake Air Temperature | 29 | deg C
09-18-2012 05:43:16.421 | Calculated Load Value | 87.06 | %
09-18-2012 05:43:16.578 | Engine Coolant Temperature | 85 | deg C
09-18-2012 05:43:16.703 | Short Term Fuel Trim (Bank 1) | 3.125 | %
09-18-2012 05:43:16.843 | Long Term Fuel Trim (Bank 1) | -0.78125 | %
09-18-2012 05:43:16.968 | Engine RPM | 1355.5 | rpm
09-18-2012 05:43:17.109 | Vehicle Speed Sensor | 27 | km/h
09-18-2012 05:43:17.250 | Intake Air Temperature | 29 | deg C
09-18-2012 05:43:17.390 | Calculated Load Value | 43.92 | %
09-18-2012 05:43:17.515 | Engine Coolant Temperature | 85 | deg C
09-18-2012 05:43:17.656 | Short Term Fuel Trim (Bank 1) | 1.5625 | %
09-18-2012 05:43:17.796 | Long Term Fuel Trim (Bank 1) | -3.125 | %
09-18-2012 05:43:17.937 | Engine RPM | 1405.75 | rpm
09-18-2012 05:43:18.078 | Vehicle Speed Sensor | 28 | km/h
09-18-2012 05:43:18.250 | Intake Air Temperature | 29 | deg C
09-18-2012 05:43:18.375 | Calculated Load Value | 29.8 | %
09-18-2012 05:43:18.515 | Engine Coolant Temperature | 85 | deg C
09-18-2012 05:43:18.656 | Short Term Fuel Trim (Bank 1) | -3.125 | %
09-18-2012 05:43:18.812 | Long Term Fuel Trim (Bank 1) | -1.5625 | %
09-18-2012 05:43:18.937 | Engine RPM | 1334 | rpm
09-18-2012 05:43:19.062 | Vehicle Speed Sensor | 27 | km/h
09-18-2012 05:43:19.218 | Intake Air Temperature | 29 | deg C
09-18-2012 05:43:19.343 | Calculated Load Value | 29.02 | %
09-18-2012 05:43:19.484 | Engine Coolant Temperature | 85 | deg C
09-18-2012 05:43:19.609 | Short Term Fuel Trim (Bank 1) | 0.78125 | %
09-18-2012 05:43:19.781 | Long Term Fuel Trim (Bank 1) | -2.3438 | %
09-18-2012 05:43:19.937 | Engine RPM | 1146.75 | rpm
09-18-2012 05:43:20.062 | Vehicle Speed Sensor | 23 | km/h
09-18-2012 05:43:20.203 | Intake Air Temperature | 29 | deg C
09-18-2012 05:43:20.328 | Calculated Load Value | 30.2 | %
09-18-2012 05:43:20.453 | Engine Coolant Temperature | 85 | deg C
09-18-2012 05:43:20.609 | Short Term Fuel Trim (Bank 1) | -3.9062 | %
09-18-2012 05:43:20.796 | Long Term Fuel Trim (Bank 1) | -3.125 | %
09-18-2012 05:43:20.953 | Engine RPM | 1090.5 | rpm
09-18-2012 05:43:21.093 | Vehicle Speed Sensor | 16 | km/h
09-18-2012 05:43:21.234 | Intake Air Temperature | 29 | deg C
09-18-2012 05:43:21.375 | Calculated Load Value | 29.8 | %
09-18-2012 05:43:21.546 | Engine Coolant Temperature | 85 | deg C
09-18-2012 05:43:21.671 | Short Term Fuel Trim (Bank 1) | 0.78125 | %
09-18-2012 05:43:21.796 | Long Term Fuel Trim (Bank 1) | -1.5625 | %
09-18-2012 05:43:21.953 | Engine RPM | 1084.5 | rpm
09-18-2012 05:43:22.078 | Vehicle Speed Sensor | 8 | km/h
09-18-2012 05:43:22.218 | Intake Air Temperature | 29 | deg C
09-18-2012 05:43:22.390 | Calculated Load Value | 28.24 | %
09-18-2012 05:43:22.515 | Engine Coolant Temperature | 85 | deg C
09-18-2012 05:43:22.656 | Short Term Fuel Trim (Bank 1) | -0.78125 | %
09-18-2012 05:43:22.796 | Long Term Fuel Trim (Bank 1) | -1.5625 | %
09-18-2012 05:43:22.968 | Engine RPM | 1039.5 | rpm
09-18-2012 05:43:23.140 | Vehicle Speed Sensor | 4 | km/h
09-18-2012 05:43:23.312 | Intake Air Temperature | 29 | deg C
09-18-2012 05:43:23.453 | Calculated Load Value | 26.67 | %
09-18-2012 05:43:23.625 | Engine Coolant Temperature | 85 | deg C
09-18-2012 05:43:23.781 | Short Term Fuel Trim (Bank 1) | 2.3438 | %
09-18-2012 05:43:23.921 | Long Term Fuel Trim (Bank 1) | -1.5625 | %
09-18-2012 05:43:24.093 | Engine RPM | 897.5 | rpm
09-18-2012 05:43:24.218 | Vehicle Speed Sensor | 0 | km/h
09-18-2012 05:43:24.343 | Intake Air Temperature | 29 | deg C
09-18-2012 05:43:24.484 | Calculated Load Value | 26.67 | %
09-18-2012 05:43:24.656 | Engine Coolant Temperature | 85 | deg C
09-18-2012 05:43:24.812 | Short Term Fuel Trim (Bank 1) | -3.125 | %
09-18-2012 05:43:24.953 | Long Term Fuel Trim (Bank 1) | -1.5625 | %
09-18-2012 05:43:25.093 | Engine RPM | 864.75 | rpm
09-18-2012 05:43:25.250 | Vehicle Speed Sensor | 3 | km/h
09-18-2012 05:43:25.390 | Intake Air Temperature | 29 | deg C
09-18-2012 05:43:25.515 | Calculated Load Value | 27.06 | %
09-18-2012 05:43:25.640 | Engine Coolant Temperature | 85 | deg C
09-18-2012 05:43:25.781 | Short Term Fuel Trim (Bank 1) | 0.78125 | %
09-18-2012 05:43:25.937 | Long Term Fuel Trim (Bank 1) | -1.5625 | %
09-18-2012 05:43:26.078 | Engine RPM | 870.5 | rpm
09-18-2012 05:43:26.203 | Vehicle Speed Sensor | 0 | km/h
09-18-2012 05:43:26.343 | Intake Air Temperature | 29 | deg C
09-18-2012 05:43:26.500 | Calculated Load Value | 27.84 | %
09-18-2012 05:43:26.625 | Engine Coolant Temperature | 85 | deg C
09-18-2012 05:43:26.781 | Short Term Fuel Trim (Bank 1) | -3.125 | %
09-18-2012 05:43:26.937 | Long Term Fuel Trim (Bank 1) | -4.6875 | %
09-18-2012 05:43:27.078 | Engine RPM | 1018.5 | rpm
09-18-2012 05:43:27.234 | Vehicle Speed Sensor | 0 | km/h
09-18-2012 05:43:27.390 | Intake Air Temperature | 29 | deg C
09-18-2012 05:43:27.546 | Calculated Load Value | 48.63 | %
09-18-2012 05:43:27.687 | Engine Coolant Temperature | 85 | deg C
09-18-2012 05:43:27.843 | Short Term Fuel Trim (Bank 1) | -0.78125 | %
09-18-2012 05:43:27.968 | Long Term Fuel Trim (Bank 1) | -3.9062 | %
09-18-2012 05:43:28.156 | Engine RPM | 797 | rpm
09-18-2012 05:43:28.281 | Vehicle Speed Sensor | 4 | km/h
09-18-2012 05:43:28.406 | Intake Air Temperature | 29 | deg C
09-18-2012 05:43:28.531 | Calculated Load Value | 52.94 | %
09-18-2012 05:43:28.671 | Engine Coolant Temperature | 85 | deg C
09-18-2012 05:43:28.812 | Short Term Fuel Trim (Bank 1) | -0.78125 | %
09-18-2012 05:43:28.953 | Long Term Fuel Trim (Bank 1) | -3.125 | %
09-18-2012 05:43:29.078 | Engine RPM | 1166.25 | rpm
09-18-2012 05:43:29.218 | Vehicle Speed Sensor | 8 | km/h
09-18-2012 05:43:29.343 | Intake Air Temperature | 29 | deg C
09-18-2012 05:43:29.500 | Calculated Load Value | 41.96 | %
09-18-2012 05:43:29.640 | Engine Coolant Temperature | 85 | deg C
09-18-2012 05:43:29.781 | Short Term Fuel Trim (Bank 1) | 2.3438 | %
09-18-2012 05:43:29.906 | Long Term Fuel Trim (Bank 1) | -3.9062 | %
09-18-2012 05:43:30.046 | Engine RPM | 1385 | rpm
09-18-2012 05:43:30.218 | Vehicle Speed Sensor | 9 | km/h
09-18-2012 05:43:30.359 | Intake Air Temperature | 29 | deg C
09-18-2012 05:43:30.500 | Calculated Load Value | 36.08 | %
09-18-2012 05:43:30.640 | Engine Coolant Temperature | 85 | deg C
09-18-2012 05:43:30.796 | Short Term Fuel Trim (Bank 1) | 0 | %
09-18-2012 05:43:30.953 | Long Term Fuel Trim (Bank 1) | -3.125 | %
09-18-2012 05:43:31.093 | Engine RPM | 1430.75 | rpm
09-18-2012 05:43:31.218 | Vehicle Speed Sensor | 10 | km/h
09-18-2012 05:43:31.359 | Intake Air Temperature | 29 | deg C
09-18-2012 05:43:31.500 | Calculated Load Value | 28.24 | %
09-18-2012 05:43:31.640 | Engine Coolant Temperature | 85 | deg C
09-18-2012 05:43:31.828 | Short Term Fuel Trim (Bank 1) | 3.9062 | %
09-18-2012 05:43:31.953 | Long Term Fuel Trim (Bank 1) | -1.5625 | %
09-18-2012 05:43:32.078 | Engine RPM | 1307.25 | rpm
09-18-2012 05:43:32.234 | Vehicle Speed Sensor | 9 | km/h
09-18-2012 05:43:32.375 | Intake Air Temperature | 29 | deg C
09-18-2012 05:43:32.500 | Calculated Load Value | 27.84 | %
09-18-2012 05:43:32.640 | Engine Coolant Temperature | 85 | deg C
09-18-2012 05:43:32.859 | Short Term Fuel Trim (Bank 1) | -1.5625 | %
09-18-2012 05:43:33.015 | Long Term Fuel Trim (Bank 1) | -1.5625 | %
09-18-2012 05:43:33.140 | Engine RPM | 1099.75 | rpm
09-18-2012 05:43:33.265 | Vehicle Speed Sensor | 8 | km/h
09-18-2012 05:43:33.406 | Intake Air Temperature | 29 | deg C
09-18-2012 05:43:33.562 | Calculated Load Value | 28.24 | %
09-18-2012 05:43:33.687 | Engine Coolant Temperature | 85 | deg C
09-18-2012 05:43:33.828 | Short Term Fuel Trim (Bank 1) | -0.78125 | %
09-18-2012 05:43:34.000 | Long Term Fuel Trim (Bank 1) | -3.9062 | %
09-18-2012 05:43:34.140 | Engine RPM | 939.5 | rpm
09-18-2012 05:43:34.265 | Vehicle Speed Sensor | 6 | km/h
09-18-2012 05:43:34.406 | Intake Air Temperature | 29 | deg C
09-18-2012 05:43:34.531 | Calculated Load Value | 28.63 | %
09-18-2012 05:43:34.671 | Engine Coolant Temperature | 85 | deg C
09-18-2012 05:43:34.859 | Short Term Fuel Trim (Bank 1) | -3.125 | %
09-18-2012 05:43:34.984 | Long Term Fuel Trim (Bank 1) | -5.4688 | %
09-18-2012 05:43:35.109 | Engine RPM | 859.25 | rpm
09-18-2012 05:43:35.250 | Vehicle Speed Sensor | 5 | km/h
09-18-2012 05:43:35.375 | Intake Air Temperature | 29 | deg C
09-18-2012 05:43:35.531 | Calculated Load Value | 41.96 | %
09-18-2012 05:43:35.656 | Engine Coolant Temperature | 85 | deg C
09-18-2012 05:43:35.781 | Short Term Fuel Trim (Bank 1) | -5.4688 | %
09-18-2012 05:43:35.921 | Long Term Fuel Trim (Bank 1) | -3.9062 | %
09-18-2012 05:43:36.046 | Engine RPM | 919.5 | rpm
09-18-2012 05:43:36.203 | Vehicle Speed Sensor | 6 | km/h
09-18-2012 05:43:36.328 | Intake Air Temperature | 29 | deg C
09-18-2012 05:43:36.453 | Calculated Load Value | 54.51 | %
09-18-2012 05:43:36.593 | Engine Coolant Temperature | 85 | deg C
09-18-2012 05:43:36.859 | Short Term Fuel Trim (Bank 1) | 0 | %
09-18-2012 05:43:37.000 | Long Term Fuel Trim (Bank 1) | -3.125 | %
09-18-2012 05:43:37.140 | Engine RPM | 1264.25 | rpm
09-18-2012 05:43:37.265 | Vehicle Speed Sensor | 8 | km/h
09-18-2012 05:43:37.406 | Intake Air Temperature | 29 | deg C
09-18-2012 05:43:37.562 | Calculated Load Value | 64.71 | %
09-18-2012 05:43:37.703 | Engine Coolant Temperature | 85 | deg C
09-18-2012 05:43:37.843 | Short Term Fuel Trim (Bank 1) | 5.4688 | %
09-18-2012 05:43:37.968 | Long Term Fuel Trim (Bank 1) | -6.25 | %
09-18-2012 05:43:38.109 | Engine RPM | 1799.25 | rpm
09-18-2012 05:43:38.265 | Vehicle Speed Sensor | 12 | km/h
09-18-2012 05:43:38.421 | Intake Air Temperature | 29 | deg C
09-18-2012 05:43:38.562 | Calculated Load Value | 26.67 | %
09-18-2012 05:43:38.703 | Engine Coolant Temperature | 85 | deg C
09-18-2012 05:43:38.890 | Short Term Fuel Trim (Bank 1) | 0 | %
09-18-2012 05:43:39.015 | Long Term Fuel Trim (Bank 1) | -1.5625 | %
09-18-2012 05:43:39.140 | Engine RPM | 1245.75 | rpm
09-18-2012 05:43:39.281 | Vehicle Speed Sensor | 13 | km/h
09-18-2012 05:43:39.406 | Intake Air Temperature | 29 | deg C
09-18-2012 05:43:39.531 | Calculated Load Value | 28.24 | %
09-18-2012 05:43:39.687 | Engine Coolant Temperature | 85 | deg C
09-18-2012 05:43:39.859 | Short Term Fuel Trim (Bank 1) | -0.78125 | %
09-18-2012 05:43:39.984 | Long Term Fuel Trim (Bank 1) | -3.125 | %
09-18-2012 05:43:40.125 | Engine RPM | 1044 | rpm
09-18-2012 05:43:40.265 | Vehicle Speed Sensor | 13 | km/h
09-18-2012 05:43:40.406 | Intake Air Temperature | 29 | deg C
09-18-2012 05:43:40.531 | Calculated Load Value | 81.18 | %
09-18-2012 05:43:40.671 | Engine Coolant Temperature | 85 | deg C
09-18-2012 05:43:40.812 | Short Term Fuel Trim (Bank 1) | -4.6875 | %
09-18-2012 05:43:40.953 | Long Term Fuel Trim (Bank 1) | -1.5625 | %
09-18-2012 05:43:41.078 | Engine RPM | 1314 | rpm
09-18-2012 05:43:41.218 | Vehicle Speed Sensor | 17 | km/h
09-18-2012 05:43:41.343 | Intake Air Temperature | 29 | deg C
09-18-2012 05:43:41.484 | Calculated Load Value | 26.67 | %
09-18-2012 05:43:41.625 | Engine Coolant Temperature | 85 | deg C
09-18-2012 05:43:41.796 | Short Term Fuel Trim (Bank 1) | 2.3438 | %
09-18-2012 05:43:41.937 | Long Term Fuel Trim (Bank 1) | -1.5625 | %
09-18-2012 05:43:42.109 | Engine RPM | 1402.5 | rpm
09-18-2012 05:43:42.250 | Vehicle Speed Sensor | 18 | km/h
09-18-2012 05:43:42.406 | Intake Air Temperature | 29 | deg C
09-18-2012 05:43:42.546 | Calculated Load Value | 27.45 | %
09-18-2012 05:43:42.671 | Engine Coolant Temperature | 85 | deg C
09-18-2012 05:43:42.812 | Short Term Fuel Trim (Bank 1) | -3.125 | %
09-18-2012 05:43:42.937 | Long Term Fuel Trim (Bank 1) | -1.5625 | %
09-18-2012 05:43:43.093 | Engine RPM | 1167.75 | rpm
09-18-2012 05:43:43.218 | Vehicle Speed Sensor | 15 | km/h
09-18-2012 05:43:43.359 | Intake Air Temperature | 29 | deg C
09-18-2012 05:43:43.531 | Calculated Load Value | 28.63 | %
09-18-2012 05:43:43.718 | Engine Coolant Temperature | 85 | deg C
09-18-2012 05:43:43.937 | Short Term Fuel Trim (Bank 1) | -5.4688 | %
09-18-2012 05:43:44.062 | Long Term Fuel Trim (Bank 1) | -4.6875 | %
09-18-2012 05:43:44.187 | Engine RPM | 910.75 | rpm
09-18-2012 05:43:44.343 | Vehicle Speed Sensor | 12 | km/h
09-18-2012 05:43:44.500 | Intake Air Temperature | 29 | deg C
09-18-2012 05:43:44.640 | Calculated Load Value | 31.37 | %
09-18-2012 05:43:44.812 | Engine Coolant Temperature | 85 | deg C
09-18-2012 05:43:44.937 | Short Term Fuel Trim (Bank 1) | -6.25 | %
09-18-2012 05:43:45.093 | Long Term Fuel Trim (Bank 1) | -6.25 | %
09-18-2012 05:43:45.265 | Engine RPM | 695.25 | rpm
09-18-2012 05:43:45.437 | Vehicle Speed Sensor | 9 | km/h
09-18-2012 05:43:45.609 | Intake Air Temperature | 29 | deg C
09-18-2012 05:43:45.796 | Calculated Load Value | 52.94 | %
09-18-2012 05:43:45.953 | Engine Coolant Temperature | 85 | deg C
09-18-2012 05:43:46.093 | Short Term Fuel Trim (Bank 1) | -3.9062 | %
09-18-2012 05:43:46.265 | Long Term Fuel Trim (Bank 1) | -3.125 | %
09-18-2012 05:43:46.453 | Engine RPM | 818 | rpm
09-18-2012 05:43:46.609 | Vehicle Speed Sensor | 11 | km/h
09-18-2012 05:43:46.796 | Intake Air Temperature | 29 | deg C
09-18-2012 05:43:46.921 | Calculated Load Value | 74.51 | %
09-18-2012 05:43:47.046 | Engine Coolant Temperature | 85 | deg C
09-18-2012 05:43:47.187 | Short Term Fuel Trim (Bank 1) | -2.3438 | %
09-18-2012 05:43:47.312 | Long Term Fuel Trim (Bank 1) | -6.25 | %
09-18-2012 05:43:47.453 | Engine RPM | 1051.5 | rpm
09-18-2012 05:43:47.578 | Vehicle Speed Sensor | 13 | km/h
09-18-2012 05:43:47.718 | Intake Air Temperature | 30 | deg C
09-18-2012 05:43:47.953 | Calculated Load Value | 29.8 | %
09-18-2012 05:43:48.125 | Engine Coolant Temperature | 85 | deg C
09-18-2012 05:43:48.250 | Short Term Fuel Trim (Bank 1) | 2.3438 | %
09-18-2012 05:43:48.390 | Long Term Fuel Trim (Bank 1) | -3.9062 | %
09-18-2012 05:43:48.531 | Engine RPM | 1180.75 | rpm
09-18-2012 05:43:48.656 | Vehicle Speed Sensor | 15 | km/h
09-18-2012 05:43:48.796 | Intake Air Temperature | 29 | deg C
09-18-2012 05:43:48.921 | Calculated Load Value | 29.02 | %
09-18-2012 05:43:49.078 | Engine Coolant Temperature | 85 | deg C
09-18-2012 05:43:49.203 | Short Term Fuel Trim (Bank 1) | -0.78125 | %
09-18-2012 05:43:49.343 | Long Term Fuel Trim (Bank 1) | -2.3438 | %
09-18-2012 05:43:49.468 | Engine RPM | 1146.5 | rpm
09-18-2012 05:43:49.609 | Vehicle Speed Sensor | 15 | km/h
09-18-2012 05:43:49.812 | Intake Air Temperature | 29 | deg C
09-18-2012 05:43:49.968 | Calculated Load Value | 28.63 | %
09-18-2012 05:43:50.093 | Engine Coolant Temperature | 85 | deg C
09-18-2012 05:43:50.234 | Short Term Fuel Trim (Bank 1) | -0.78125 | %
09-18-2012 05:43:50.343 | Long Term Fuel Trim (Bank 1) | -1.5625 | %
09-18-2012 05:43:50.500 | Engine RPM | 934.5 | rpm
09-18-2012 05:43:50.625 | Vehicle Speed Sensor | 12 | km/h
09-18-2012 05:43:50.796 | Intake Air Temperature | 29 | deg C
09-18-2012 05:43:50.921 | Calculated Load Value | 28.63 | %
09-18-2012 05:43:51.062 | Engine Coolant Temperature | 85 | deg C
09-18-2012 05:43:51.203 | Short Term Fuel Trim (Bank 1) | -1.5625 | %
09-18-2012 05:43:51.328 | Long Term Fuel Trim (Bank 1) | -1.5625 | %
09-18-2012 05:43:51.453 | Engine RPM | 969.75 | rpm
09-18-2012 05:43:51.593 | Vehicle Speed Sensor | 9 | km/h
09-18-2012 05:43:51.718 | Intake Air Temperature | 29 | deg C
09-18-2012 05:43:51.953 | Calculated Load Value | 27.84 | %
09-18-2012 05:43:52.078 | Engine Coolant Temperature | 85 | deg C
09-18-2012 05:43:52.203 | Short Term Fuel Trim (Bank 1) | -3.125 | %
09-18-2012 05:43:52.343 | Long Term Fuel Trim (Bank 1) | -1.5625 | %
09-18-2012 05:43:52.484 | Engine RPM | 940.75 | rpm
09-18-2012 05:43:52.609 | Vehicle Speed Sensor | 6 | km/h
09-18-2012 05:43:52.796 | Intake Air Temperature | 29 | deg C
09-18-2012 05:43:52.921 | Calculated Load Value | 27.45 | %
09-18-2012 05:43:53.046 | Engine Coolant Temperature | 85 | deg C
09-18-2012 05:43:53.187 | Short Term Fuel Trim (Bank 1) | -2.3438 | %
09-18-2012 05:43:53.312 | Long Term Fuel Trim (Bank 1) | -1.5625 | %
09-18-2012 05:43:53.453 | Engine RPM | 1002.5 | rpm
09-18-2012 05:43:53.578 | Vehicle Speed Sensor | 5 | km/h
09-18-2012 05:43:53.703 | Intake Air Temperature | 29 | deg C
09-18-2012 05:43:53.843 | Calculated Load Value | 25.49 | %
09-18-2012 05:43:53.984 | Engine Coolant Temperature | 85 | deg C
09-18-2012 05:43:54.109 | Short Term Fuel Trim (Bank 1) | -0.78125 | %
09-18-2012 05:43:54.234 | Long Term Fuel Trim (Bank 1) | -1.5625 | %
09-18-2012 05:43:54.359 | Engine RPM | 883.25 | rpm
09-18-2012 05:43:54.500 | Vehicle Speed Sensor | 4 | km/h
09-18-2012 05:43:54.640 | Intake Air Temperature | 29 | deg C
09-18-2012 05:43:54.796 | Calculated Load Value | 33.33 | %
09-18-2012 05:43:54.937 | Engine Coolant Temperature | 85 | deg C
09-18-2012 05:43:55.062 | Short Term Fuel Trim (Bank 1) | -3.125 | %
09-18-2012 05:43:55.187 | Long Term Fuel Trim (Bank 1) | -1.5625 | %
09-18-2012 05:43:55.328 | Engine RPM | 854.75 | rpm
09-18-2012 05:43:55.453 | Vehicle Speed Sensor | 4 | km/h
09-18-2012 05:43:55.578 | Intake Air Temperature | 29 | deg C
09-18-2012 05:43:55.703 | Calculated Load Value | 34.51 | %
09-18-2012 05:43:55.843 | Engine Coolant Temperature | 85 | deg C
09-18-2012 05:43:55.984 | Short Term Fuel Trim (Bank 1) | -5.4688 | %
09-18-2012 05:43:56.109 | Long Term Fuel Trim (Bank 1) | -2.3438 | %
09-18-2012 05:43:56.234 | Engine RPM | 827 | rpm
09-18-2012 05:43:56.359 | Vehicle Speed Sensor | 4 | km/h
09-18-2012 05:43:56.484 | Intake Air Temperature | 30 | deg C
09-18-2012 05:43:56.625 | Calculated Load Value | 36.47 | %
09-18-2012 05:43:56.796 | Engine Coolant Temperature | 85 | deg C
09-18-2012 05:43:56.921 | Short Term Fuel Trim (Bank 1) | 0.78125 | %
09-18-2012 05:43:57.046 | Long Term Fuel Trim (Bank 1) | -2.3438 | %
09-18-2012 05:43:57.171 | Engine RPM | 746.75 | rpm
09-18-2012 05:43:57.312 | Vehicle Speed Sensor | 4 | km/h
09-18-2012 05:43:57.437 | Intake Air Temperature | 30 | deg C
09-18-2012 05:43:57.578 | Calculated Load Value | 41.18 | %
09-18-2012 05:43:57.703 | Engine Coolant Temperature | 85 | deg C
09-18-2012 05:43:57.828 | Short Term Fuel Trim (Bank 1) | -3.9062 | %
09-18-2012 05:43:57.968 | Long Term Fuel Trim (Bank 1) | -4.6875 | %
09-18-2012 05:43:58.109 | Engine RPM | 778.75 | rpm
09-18-2012 05:43:58.234 | Vehicle Speed Sensor | 5 | km/h
09-18-2012 05:43:58.359 | Intake Air Temperature | 30 | deg C
09-18-2012 05:43:58.500 | Calculated Load Value | 42.75 | %
09-18-2012 05:43:58.640 | Engine Coolant Temperature | 85 | deg C
09-18-2012 05:43:58.796 | Short Term Fuel Trim (Bank 1) | 1.5625 | %
09-18-2012 05:43:58.937 | Long Term Fuel Trim (Bank 1) | -3.9062 | %
09-18-2012 05:43:59.078 | Engine RPM | 912.5 | rpm
09-18-2012 05:43:59.203 | Vehicle Speed Sensor | 6 | km/h
09-18-2012 05:43:59.343 | Intake Air Temperature | 30 | deg C
09-18-2012 05:43:59.484 | Calculated Load Value | 45.1 | %
09-18-2012 05:43:59.609 | Engine Coolant Temperature | 85 | deg C
09-18-2012 05:43:59.796 | Short Term Fuel Trim (Bank 1) | 5.4688 | %
09-18-2012 05:43:59.921 | Long Term Fuel Trim (Bank 1) | -2.3438 | %
09-18-2012 05:44:00.062 | Engine RPM | 1056 | rpm
09-18-2012 05:44:00.187 | Vehicle Speed Sensor | 7 | km/h
09-18-2012 05:44:00.328 | Intake Air Temperature | 30 | deg C
09-18-2012 05:44:00.453 | Calculated Load Value | 43.14 | %
09-18-2012 05:44:00.640 | Engine Coolant Temperature | 85 | deg C
09-18-2012 05:44:00.781 | Short Term Fuel Trim (Bank 1) | 1.5625 | %
09-18-2012 05:44:00.921 | Long Term Fuel Trim (Bank 1) | -3.9062 | %
09-18-2012 05:44:01.046 | Engine RPM | 1146.25 | rpm
09-18-2012 05:44:01.187 | Vehicle Speed Sensor | 8 | km/h
09-18-2012 05:44:01.390 | Intake Air Temperature | 30 | deg C
09-18-2012 05:44:01.625 | Calculated Load Value | 29.02 | %
09-18-2012 05:44:01.765 | Engine Coolant Temperature | 85 | deg C
09-18-2012 05:44:01.890 | Short Term Fuel Trim (Bank 1) | -1.5625 | %
09-18-2012 05:44:02.046 | Long Term Fuel Trim (Bank 1) | -4.6875 | %
09-18-2012 05:44:02.187 | Engine RPM | 1033.25 | rpm
09-18-2012 05:44:02.312 | Vehicle Speed Sensor | 7 | km/h
09-18-2012 05:44:02.437 | Intake Air Temperature | 30 | deg C
09-18-2012 05:44:02.578 | Calculated Load Value | 36.86 | %
09-18-2012 05:44:02.718 | Engine Coolant Temperature | 85 | deg C
09-18-2012 05:44:02.906 | Short Term Fuel Trim (Bank 1) | -3.9062 | %
09-18-2012 05:44:03.031 | Long Term Fuel Trim (Bank 1) | -3.9062 | %
09-18-2012 05:44:03.171 | Engine RPM | 1052.5 | rpm
09-18-2012 05:44:03.296 | Vehicle Speed Sensor | 7 | km/h
09-18-2012 05:44:03.437 | Intake Air Temperature | 30 | deg C
09-18-2012 05:44:03.578 | Calculated Load Value | 38.43 | %
09-18-2012 05:44:03.703 | Engine Coolant Temperature | 85 | deg C
09-18-2012 05:44:03.843 | Short Term Fuel Trim (Bank 1) | 2.3438 | %
09-18-2012 05:44:03.968 | Long Term Fuel Trim (Bank 1) | -3.9062 | %
09-18-2012 05:44:04.125 | Engine RPM | 1050.5 | rpm
09-18-2012 05:44:04.250 | Vehicle Speed Sensor | 7 | km/h
09-18-2012 05:44:04.390 | Intake Air Temperature | 30 | deg C
09-18-2012 05:44:04.515 | Calculated Load Value | 39.22 | %
09-18-2012 05:44:04.640 | Engine Coolant Temperature | 85 | deg C
09-18-2012 05:44:04.796 | Short Term Fuel Trim (Bank 1) | 5.4688 | %
09-18-2012 05:44:04.921 | Long Term Fuel Trim (Bank 1) | -3.9062 | %
09-18-2012 05:44:05.062 | Engine RPM | 1089.75 | rpm
09-18-2012 05:44:05.187 | Vehicle Speed Sensor | 7 | km/h
09-18-2012 05:44:05.328 | Intake Air Temperature | 30 | deg C
09-18-2012 05:44:05.468 | Calculated Load Value | 33.33 | %
09-18-2012 05:44:05.609 | Engine Coolant Temperature | 85 | deg C
09-18-2012 05:44:05.796 | Short Term Fuel Trim (Bank 1) | 0.78125 | %
09-18-2012 05:44:05.953 | Long Term Fuel Trim (Bank 1) | -3.9062 | %
09-18-2012 05:44:06.109 | Engine RPM | 1053 | rpm
09-18-2012 05:44:06.234 | Vehicle Speed Sensor | 7 | km/h
09-18-2012 05:44:06.359 | Intake Air Temperature | 30 | deg C
09-18-2012 05:44:06.500 | Calculated Load Value | 33.73 | %
09-18-2012 05:44:06.625 | Engine Coolant Temperature | 85 | deg C
09-18-2012 05:44:06.796 | Short Term Fuel Trim (Bank 1) | 3.9062 | %
09-18-2012 05:44:06.953 | Long Term Fuel Trim (Bank 1) | -3.9062 | %
09-18-2012 05:44:07.078 | Engine RPM | 1027.25 | rpm
09-18-2012 05:44:07.218 | Vehicle Speed Sensor | 7 | km/h
09-18-2012 05:44:07.343 | Intake Air Temperature | 30 | deg C
09-18-2012 05:44:07.484 | Calculated Load Value | 40 | %
09-18-2012 05:44:07.625 | Engine Coolant Temperature | 85 | deg C
09-18-2012 05:44:07.859 | Short Term Fuel Trim (Bank 1) | 0 | %
09-18-2012 05:44:08.031 | Long Term Fuel Trim (Bank 1) | -3.125 | %
09-18-2012 05:44:08.156 | Engine RPM | 1066.5 | rpm
09-18-2012 05:44:08.296 | Vehicle Speed Sensor | 7 | km/h
09-18-2012 05:44:08.421 | Intake Air Temperature | 30 | deg C
09-18-2012 05:44:08.562 | Calculated Load Value | 29.41 | %
09-18-2012 05:44:08.687 | Engine Coolant Temperature | 85 | deg C
09-18-2012 05:44:08.828 | Short Term Fuel Trim (Bank 1) | 2.3438 | %
09-18-2012 05:44:08.968 | Long Term Fuel Trim (Bank 1) | -3.125 | %
09-18-2012 05:44:09.093 | Engine RPM | 1035.25 | rpm
09-18-2012 05:44:09.234 | Vehicle Speed Sensor | 7 | km/h
09-18-2012 05:44:09.359 | Intake Air Temperature | 30 | deg C
09-18-2012 05:44:09.500 | Calculated Load Value | 28.63 | %
09-18-2012 05:44:09.640 | Engine Coolant Temperature | 85 | deg C
09-18-2012 05:44:09.796 | Short Term Fuel Trim (Bank 1) | 0 | %
09-18-2012 05:44:09.937 | Long Term Fuel Trim (Bank 1) | -3.125 | %
09-18-2012 05:44:10.078 | Engine RPM | 974.25 | rpm
09-18-2012 05:44:10.218 | Vehicle Speed Sensor | 6 | km/h
09-18-2012 05:44:10.343 | Intake Air Temperature | 30 | deg C
09-18-2012 05:44:10.484 | Calculated Load Value | 30.2 | %
09-18-2012 05:44:10.609 | Engine Coolant Temperature | 85 | deg C
09-18-2012 05:44:10.843 | Short Term Fuel Trim (Bank 1) | -2.3438 | %
09-18-2012 05:44:10.968 | Long Term Fuel Trim (Bank 1) | -3.9062 | %
09-18-2012 05:44:11.109 | Engine RPM | 915.25 | rpm
09-18-2012 05:44:11.234 | Vehicle Speed Sensor | 6 | km/h
09-18-2012 05:44:11.359 | Intake Air Temperature | 30 | deg C
09-18-2012 05:44:11.515 | Calculated Load Value | 32.94 | %
09-18-2012 05:44:11.640 | Engine Coolant Temperature | 85 | deg C
09-18-2012 05:44:11.781 | Short Term Fuel Trim (Bank 1) | -1.5625 | %
09-18-2012 05:44:11.906 | Long Term Fuel Trim (Bank 1) | -4.6875 | %
09-18-2012 05:44:12.031 | Engine RPM | 903 | rpm
09-18-2012 05:44:12.187 | Vehicle Speed Sensor | 6 | km/h
09-18-2012 05:44:12.312 | Intake Air Temperature | 30 | deg C
09-18-2012 05:44:12.437 | Calculated Load Value | 35.29 | %
09-18-2012 05:44:12.578 | Engine Coolant Temperature | 85 | deg C
09-18-2012 05:44:12.703 | Short Term Fuel Trim (Bank 1) | 2.3438 | %
09-18-2012 05:44:12.828 | Long Term Fuel Trim (Bank 1) | -3.9062 | %
09-18-2012 05:44:12.984 | Engine RPM | 923.5 | rpm
09-18-2012 05:44:13.109 | Vehicle Speed Sensor | 6 | km/h
09-18-2012 05:44:13.234 | Intake Air Temperature | 30 | deg C
09-18-2012 05:44:13.375 | Calculated Load Value | 36.86 | %
09-18-2012 05:44:13.515 | Engine Coolant Temperature | 85 | deg C
09-18-2012 05:44:13.640 | Short Term Fuel Trim (Bank 1) | 5.4688 | %
09-18-2012 05:44:13.781 | Long Term Fuel Trim (Bank 1) | -3.125 | %
09-18-2012 05:44:13.906 | Engine RPM | 976.75 | rpm
09-18-2012 05:44:14.046 | Vehicle Speed Sensor | 6 | km/h
09-18-2012 05:44:14.187 | Intake Air Temperature | 30 | deg C
09-18-2012 05:44:14.328 | Calculated Load Value | 38.43 | %
09-18-2012 05:44:14.453 | Engine Coolant Temperature | 85 | deg C
09-18-2012 05:44:14.578 | Short Term Fuel Trim (Bank 1) | 4.6875 | %
09-18-2012 05:44:14.718 | Long Term Fuel Trim (Bank 1) | -2.3438 | %
09-18-2012 05:44:14.906 | Engine RPM | 1036.5 | rpm
09-18-2012 05:44:15.031 | Vehicle Speed Sensor | 7 | km/h
09-18-2012 05:44:15.171 | Intake Air Temperature | 30 | deg C
09-18-2012 05:44:15.296 | Calculated Load Value | 34.12 | %
09-18-2012 05:44:15.437 | Engine Coolant Temperature | 86 | deg C
09-18-2012 05:44:15.578 | Short Term Fuel Trim (Bank 1) | 0 | %
09-18-2012 05:44:15.703 | Long Term Fuel Trim (Bank 1) | -3.125 | %
09-18-2012 05:44:15.843 | Engine RPM | 1064.75 | rpm
09-18-2012 05:44:15.968 | Vehicle Speed Sensor | 7 | km/h
09-18-2012 05:44:16.109 | Intake Air Temperature | 30 | deg C
09-18-2012 05:44:16.250 | Calculated Load Value | 32.16 | %
09-18-2012 05:44:16.390 | Engine Coolant Temperature | 86 | deg C
09-18-2012 05:44:16.515 | Short Term Fuel Trim (Bank 1) | 3.9062 | %
09-18-2012 05:44:16.656 | Long Term Fuel Trim (Bank 1) | -2.3438 | %
09-18-2012 05:44:16.796 | Engine RPM | 1038 | rpm
09-18-2012 05:44:16.937 | Vehicle Speed Sensor | 7 | km/h
09-18-2012 05:44:17.062 | Intake Air Temperature | 30 | deg C
09-18-2012 05:44:17.187 | Calculated Load Value | 31.37 | %
09-18-2012 05:44:17.328 | Engine Coolant Temperature | 86 | deg C
09-18-2012 05:44:17.453 | Short Term Fuel Trim (Bank 1) | 0 | %
09-18-2012 05:44:17.593 | Long Term Fuel Trim (Bank 1) | -2.3438 | %
09-18-2012 05:44:17.781 | Engine RPM | 1001 | rpm
09-18-2012 05:44:17.906 | Vehicle Speed Sensor | 7 | km/h
09-18-2012 05:44:18.046 | Intake Air Temperature | 30 | deg C
09-18-2012 05:44:18.171 | Calculated Load Value | 31.37 | %
09-18-2012 05:44:18.312 | Engine Coolant Temperature | 86 | deg C
09-18-2012 05:44:18.453 | Short Term Fuel Trim (Bank 1) | 3.125 | %
09-18-2012 05:44:18.578 | Long Term Fuel Trim (Bank 1) | -3.125 | %
09-18-2012 05:44:18.703 | Engine RPM | 947.75 | rpm
09-18-2012 05:44:18.843 | Vehicle Speed Sensor | 6 | km/h
09-18-2012 05:44:18.984 | Intake Air Temperature | 30 | deg C
09-18-2012 05:44:19.125 | Calculated Load Value | 31.37 | %
09-18-2012 05:44:19.250 | Engine Coolant Temperature | 86 | deg C
09-18-2012 05:44:19.390 | Short Term Fuel Trim (Bank 1) | -1.5625 | %
09-18-2012 05:44:19.515 | Long Term Fuel Trim (Bank 1) | -3.125 | %
09-18-2012 05:44:19.656 | Engine RPM | 924 | rpm
09-18-2012 05:44:19.796 | Vehicle Speed Sensor | 6 | km/h
09-18-2012 05:44:19.921 | Intake Air Temperature | 30 | deg C
09-18-2012 05:44:20.046 | Calculated Load Value | 33.33 | %
09-18-2012 05:44:20.187 | Engine Coolant Temperature | 86 | deg C
09-18-2012 05:44:20.328 | Short Term Fuel Trim (Bank 1) | 3.125 | %
09-18-2012 05:44:20.468 | Long Term Fuel Trim (Bank 1) | -3.9062 | %
09-18-2012 05:44:20.593 | Engine RPM | 914 | rpm
09-18-2012 05:44:20.718 | Vehicle Speed Sensor | 6 | km/h
09-18-2012 05:44:20.937 | Intake Air Temperature | 30 | deg C
09-18-2012 05:44:21.093 | Calculated Load Value | 37.65 | %
09-18-2012 05:44:21.218 | Engine Coolant Temperature | 86 | deg C
09-18-2012 05:44:21.343 | Short Term Fuel Trim (Bank 1) | 0 | %
09-18-2012 05:44:21.484 | Long Term Fuel Trim (Bank 1) | -2.3438 | %
09-18-2012 05:44:21.609 | Engine RPM | 974.5 | rpm
09-18-2012 05:44:21.781 | Vehicle Speed Sensor | 6 | km/h
09-18-2012 05:44:21.937 | Intake Air Temperature | 30 | deg C
09-18-2012 05:44:22.062 | Calculated Load Value | 38.43 | %
09-18-2012 05:44:22.203 | Engine Coolant Temperature | 86 | deg C
09-18-2012 05:44:22.343 | Short Term Fuel Trim (Bank 1) | 4.6875 | %
09-18-2012 05:44:22.484 | Long Term Fuel Trim (Bank 1) | -1.5625 | %
09-18-2012 05:44:22.609 | Engine RPM | 1057.75 | rpm
09-18-2012 05:44:22.796 | Vehicle Speed Sensor | 7 | km/h
09-18-2012 05:44:22.921 | Intake Air Temperature | 30 | deg C
09-18-2012 05:44:23.062 | Calculated Load Value | 35.69 | %
09-18-2012 05:44:23.187 | Engine Coolant Temperature | 86 | deg C
09-18-2012 05:44:23.328 | Short Term Fuel Trim (Bank 1) | -0.78125 | %
09-18-2012 05:44:23.453 | Long Term Fuel Trim (Bank 1) | -2.3438 | %
09-18-2012 05:44:23.593 | Engine RPM | 1110.75 | rpm
09-18-2012 05:44:23.734 | Vehicle Speed Sensor | 8 | km/h
09-18-2012 05:44:23.906 | Intake Air Temperature | 30 | deg C
09-18-2012 05:44:24.046 | Calculated Load Value | 31.76 | %
09-18-2012 05:44:24.171 | Engine Coolant Temperature | 86 | deg C
09-18-2012 05:44:24.312 | Short Term Fuel Trim (Bank 1) | 3.125 | %
09-18-2012 05:44:24.453 | Long Term Fuel Trim (Bank 1) | -1.5625 | %
09-18-2012 05:44:24.593 | Engine RPM | 1055 | rpm
09-18-2012 05:44:24.718 | Vehicle Speed Sensor | 7 | km/h
09-18-2012 05:44:24.890 | Intake Air Temperature | 30 | deg C
09-18-2012 05:44:25.031 | Calculated Load Value | 30.59 | %
09-18-2012 05:44:25.171 | Engine Coolant Temperature | 86 | deg C
09-18-2012 05:44:25.296 | Short Term Fuel Trim (Bank 1) | -2.3438 | %
09-18-2012 05:44:25.437 | Long Term Fuel Trim (Bank 1) | -1.5625 | %
09-18-2012 05:44:25.562 | Engine RPM | 1006.75 | rpm
09-18-2012 05:44:25.703 | Vehicle Speed Sensor | 7 | km/h
09-18-2012 05:44:25.843 | Intake Air Temperature | 30 | deg C
09-18-2012 05:44:25.968 | Calculated Load Value | 30.2 | %
09-18-2012 05:44:26.109 | Engine Coolant Temperature | 86 | deg C
09-18-2012 05:44:26.234 | Short Term Fuel Trim (Bank 1) | 3.125 | %
09-18-2012 05:44:26.359 | Long Term Fuel Trim (Bank 1) | -2.3438 | %
09-18-2012 05:44:26.515 | Engine RPM | 941.5 | rpm
09-18-2012 05:44:26.640 | Vehicle Speed Sensor | 6 | km/h
09-18-2012 05:44:26.843 | Intake Air Temperature | 30 | deg C
09-18-2012 05:44:27.000 | Calculated Load Value | 30.98 | %
09-18-2012 05:44:27.140 | Engine Coolant Temperature | 86 | deg C
09-18-2012 05:44:27.265 | Short Term Fuel Trim (Bank 1) | -3.125 | %
09-18-2012 05:44:27.406 | Long Term Fuel Trim (Bank 1) | -3.125 | %
09-18-2012 05:44:27.531 | Engine RPM | 917.75 | rpm
09-18-2012 05:44:27.656 | Vehicle Speed Sensor | 6 | km/h
09-18-2012 05:44:27.796 | Intake Air Temperature | 30 | deg C
09-18-2012 05:44:27.937 | Calculated Load Value | 41.18 | %
09-18-2012 05:44:28.062 | Engine Coolant Temperature | 86 | deg C
09-18-2012 05:44:28.203 | Short Term Fuel Trim (Bank 1) | 2.3438 | %
09-18-2012 05:44:28.328 | Long Term Fuel Trim (Bank 1) | -2.3438 | %
09-18-2012 05:44:28.468 | Engine RPM | 1006 | rpm
09-18-2012 05:44:28.609 | Vehicle Speed Sensor | 7 | km/h
09-18-2012 05:44:28.796 | Intake Air Temperature | 30 | deg C
09-18-2012 05:44:28.906 | Calculated Load Value | 30.98 | %
09-18-2012 05:44:29.046 | Engine Coolant Temperature | 86 | deg C
09-18-2012 05:44:29.187 | Short Term Fuel Trim (Bank 1) | 0.78125 | %
09-18-2012 05:44:29.312 | Long Term Fuel Trim (Bank 1) | -1.5625 | %
09-18-2012 05:44:29.453 | Engine RPM | 1044.75 | rpm
09-18-2012 05:44:29.578 | Vehicle Speed Sensor | 7 | km/h
09-18-2012 05:44:29.718 | Intake Air Temperature | 30 | deg C
09-18-2012 05:44:29.906 | Calculated Load Value | 30.98 | %
09-18-2012 05:44:30.031 | Engine Coolant Temperature | 86 | deg C
09-18-2012 05:44:30.171 | Short Term Fuel Trim (Bank 1) | -1.5625 | %
09-18-2012 05:44:30.296 | Long Term Fuel Trim (Bank 1) | -1.5625 | %
09-18-2012 05:44:30.421 | Engine RPM | 967.75 | rpm
09-18-2012 05:44:30.578 | Vehicle Speed Sensor | 7 | km/h
09-18-2012 05:44:30.703 | Intake Air Temperature | 30 | deg C
09-18-2012 05:44:30.828 | Calculated Load Value | 30.59 | %
09-18-2012 05:44:30.968 | Engine Coolant Temperature | 86 | deg C
09-18-2012 05:44:31.093 | Short Term Fuel Trim (Bank 1) | 1.5625 | %
09-18-2012 05:44:31.250 | Long Term Fuel Trim (Bank 1) | -2.3438 | %
09-18-2012 05:44:31.375 | Engine RPM | 979.25 | rpm
09-18-2012 05:44:31.500 | Vehicle Speed Sensor | 6 | km/h
09-18-2012 05:44:31.640 | Intake Air Temperature | 30 | deg C
09-18-2012 05:44:31.828 | Calculated Load Value | 31.37 | %
09-18-2012 05:44:31.953 | Engine Coolant Temperature | 86 | deg C
09-18-2012 05:44:32.093 | Short Term Fuel Trim (Bank 1) | 0 | %
09-18-2012 05:44:32.218 | Long Term Fuel Trim (Bank 1) | -3.125 | %
09-18-2012 05:44:32.343 | Engine RPM | 904.5 | rpm
09-18-2012 05:44:32.484 | Vehicle Speed Sensor | 6 | km/h
09-18-2012 05:44:32.625 | Intake Air Temperature | 30 | deg C
09-18-2012 05:44:32.828 | Calculated Load Value | 34.51 | %
09-18-2012 05:44:32.968 | Engine Coolant Temperature | 86 | deg C
09-18-2012 05:44:33.109 | Short Term Fuel Trim (Bank 1) | -3.125 | %
09-18-2012 05:44:33.250 | Long Term Fuel Trim (Bank 1) | -3.125 | %
09-18-2012 05:44:33.390 | Engine RPM | 931.75 | rpm
09-18-2012 05:44:33.515 | Vehicle Speed Sensor | 6 | km/h
09-18-2012 05:44:33.640 | Intake Air Temperature | 30 | deg C
09-18-2012 05:44:33.796 | Calculated Load Value | 35.29 | %
09-18-2012 05:44:33.921 | Engine Coolant Temperature | 86 | deg C
09-18-2012 05:44:34.046 | Short Term Fuel Trim (Bank 1) | 2.3438 | %
09-18-2012 05:44:34.171 | Long Term Fuel Trim (Bank 1) | -2.3438 | %
09-18-2012 05:44:34.312 | Engine RPM | 984.25 | rpm
09-18-2012 05:44:34.437 | Vehicle Speed Sensor | 6 | km/h
09-18-2012 05:44:34.593 | Intake Air Temperature | 30 | deg C
09-18-2012 05:44:34.718 | Calculated Load Value | 36.08 | %
09-18-2012 05:44:34.890 | Engine Coolant Temperature | 86 | deg C
09-18-2012 05:44:35.015 | Short Term Fuel Trim (Bank 1) | -1.5625 | %
09-18-2012 05:44:35.156 | Long Term Fuel Trim (Bank 1) | -2.3438 | %
09-18-2012 05:44:35.296 | Engine RPM | 941.5 | rpm
09-18-2012 05:44:35.437 | Vehicle Speed Sensor | 6 | km/h
09-18-2012 05:44:35.562 | Intake Air Temperature | 30 | deg C
09-18-2012 05:44:35.687 | Calculated Load Value | 37.25 | %
09-18-2012 05:44:35.828 | Engine Coolant Temperature | 86 | deg C
09-18-2012 05:44:35.968 | Short Term Fuel Trim (Bank 1) | 3.9062 | %
09-18-2012 05:44:36.109 | Long Term Fuel Trim (Bank 1) | -1.5625 | %
09-18-2012 05:44:36.234 | Engine RPM | 980 | rpm
09-18-2012 05:44:36.359 | Vehicle Speed Sensor | 7 | km/h
09-18-2012 05:44:36.500 | Intake Air Temperature | 30 | deg C
09-18-2012 05:44:36.640 | Calculated Load Value | 36.47 | %
09-18-2012 05:44:36.796 | Engine Coolant Temperature | 86 | deg C
09-18-2012 05:44:36.906 | Short Term Fuel Trim (Bank 1) | 0 | %
09-18-2012 05:44:37.031 | Long Term Fuel Trim (Bank 1) | -1.5625 | %
09-18-2012 05:44:37.171 | Engine RPM | 1054.25 | rpm
09-18-2012 05:44:37.312 | Vehicle Speed Sensor | 7 | km/h
09-18-2012 05:44:37.453 | Intake Air Temperature | 30 | deg C
09-18-2012 05:44:37.578 | Calculated Load Value | 32.94 | %
09-18-2012 05:44:37.703 | Engine Coolant Temperature | 86 | deg C
09-18-2012 05:44:37.843 | Short Term Fuel Trim (Bank 1) | -1.5625 | %
09-18-2012 05:44:37.984 | Long Term Fuel Trim (Bank 1) | -1.5625 | %
09-18-2012 05:44:38.125 | Engine RPM | 1029.25 | rpm
09-18-2012 05:44:38.250 | Vehicle Speed Sensor | 7 | km/h
09-18-2012 05:44:38.375 | Intake Air Temperature | 30 | deg C
09-18-2012 05:44:38.515 | Calculated Load Value | 32.16 | %
09-18-2012 05:44:38.656 | Engine Coolant Temperature | 87 | deg C
09-18-2012 05:44:38.796 | Short Term Fuel Trim (Bank 1) | 0 | %
09-18-2012 05:44:38.921 | Long Term Fuel Trim (Bank 1) | -1.5625 | %
09-18-2012 05:44:39.062 | Engine RPM | 1013 | rpm
09-18-2012 05:44:39.187 | Vehicle Speed Sensor | 7 | km/h
09-18-2012 05:44:39.328 | Intake Air Temperature | 30 | deg C
09-18-2012 05:44:39.468 | Calculated Load Value | 32.16 | %
09-18-2012 05:44:39.593 | Engine Coolant Temperature | 87 | deg C
09-18-2012 05:44:39.718 | Short Term Fuel Trim (Bank 1) | -2.3438 | %
09-18-2012 05:44:39.906 | Long Term Fuel Trim (Bank 1) | -1.5625 | %
09-18-2012 05:44:40.046 | Engine RPM | 983.5 | rpm
09-18-2012 05:44:40.187 | Vehicle Speed Sensor | 7 | km/h
09-18-2012 05:44:40.312 | Intake Air Temperature | 30 | deg C
09-18-2012 05:44:40.437 | Calculated Load Value | 32.16 | %
09-18-2012 05:44:40.578 | Engine Coolant Temperature | 87 | deg C
09-18-2012 05:44:40.718 | Short Term Fuel Trim (Bank 1) | -1.5625 | %
09-18-2012 05:44:40.843 | Long Term Fuel Trim (Bank 1) | -1.5625 | %
09-18-2012 05:44:40.984 | Engine RPM | 1002.25 | rpm
09-18-2012 05:44:41.109 | Vehicle Speed Sensor | 7 | km/h
09-18-2012 05:44:41.234 | Intake Air Temperature | 30 | deg C
09-18-2012 05:44:41.390 | Calculated Load Value | 32.55 | %
09-18-2012 05:44:41.515 | Engine Coolant Temperature | 87 | deg C
09-18-2012 05:44:41.656 | Short Term Fuel Trim (Bank 1) | -3.9062 | %
09-18-2012 05:44:41.796 | Long Term Fuel Trim (Bank 1) | -2.3438 | %
09-18-2012 05:44:41.906 | Engine RPM | 917.25 | rpm
09-18-2012 05:44:42.062 | Vehicle Speed Sensor | 6 | km/h
09-18-2012 05:44:42.187 | Intake Air Temperature | 31 | deg C
09-18-2012 05:44:42.312 | Calculated Load Value | 34.12 | %
09-18-2012 05:44:42.453 | Engine Coolant Temperature | 87 | deg C
09-18-2012 05:44:42.578 | Short Term Fuel Trim (Bank 1) | -3.125 | %
09-18-2012 05:44:42.718 | Long Term Fuel Trim (Bank 1) | -4.6875 | %
09-18-2012 05:44:42.843 | Engine RPM | 815.75 | rpm
09-18-2012 05:44:42.984 | Vehicle Speed Sensor | 5 | km/h
09-18-2012 05:44:43.109 | Intake Air Temperature | 31 | deg C
09-18-2012 05:44:43.234 | Calculated Load Value | 45.1 | %
09-18-2012 05:44:43.359 | Engine Coolant Temperature | 87 | deg C
09-18-2012 05:44:43.515 | Short Term Fuel Trim (Bank 1) | -5.4688 | %
09-18-2012 05:44:43.640 | Long Term Fuel Trim (Bank 1) | -3.9062 | %
09-18-2012 05:44:43.796 | Engine RPM | 858.75 | rpm
09-18-2012 05:44:43.937 | Vehicle Speed Sensor | 5 | km/h
09-18-2012 05:44:44.078 | Intake Air Temperature | 31 | deg C
09-18-2012 05:44:44.203 | Calculated Load Value | 45.49 | %
09-18-2012 05:44:44.343 | Engine Coolant Temperature | 87 | deg C
09-18-2012 05:44:44.468 | Short Term Fuel Trim (Bank 1) | -1.5625 | %
09-18-2012 05:44:44.593 | Long Term Fuel Trim (Bank 1) | -3.9062 | %
09-18-2012 05:44:44.734 | Engine RPM | 880.75 | rpm
09-18-2012 05:44:44.953 | Vehicle Speed Sensor | 5 | km/h
09-18-2012 05:44:45.078 | Intake Air Temperature | 31 | deg C
09-18-2012 05:44:45.218 | Calculated Load Value | 44.71 | %
09-18-2012 05:44:45.343 | Engine Coolant Temperature | 87 | deg C
09-18-2012 05:44:45.484 | Short Term Fuel Trim (Bank 1) | 2.3438 | %
09-18-2012 05:44:45.609 | Long Term Fuel Trim (Bank 1) | -3.9062 | %
09-18-2012 05:44:45.734 | Engine RPM | 798 | rpm
09-18-2012 05:44:45.875 | Vehicle Speed Sensor | 5 | km/h
09-18-2012 05:44:46.000 | Intake Air Temperature | 31 | deg C
09-18-2012 05:44:46.140 | Calculated Load Value | 37.65 | %
09-18-2012 05:44:46.265 | Engine Coolant Temperature | 87 | deg C
09-18-2012 05:44:46.406 | Short Term Fuel Trim (Bank 1) | 0 | %
09-18-2012 05:44:46.531 | Long Term Fuel Trim (Bank 1) | -2.3438 | %
09-18-2012 05:44:46.671 | Engine RPM | 1142.25 | rpm
09-18-2012 05:44:46.812 | Vehicle Speed Sensor | 4 | km/h
09-18-2012 05:44:46.937 | Intake Air Temperature | 31 | deg C
09-18-2012 05:44:47.078 | Calculated Load Value | 29.41 | %
09-18-2012 05:44:47.203 | Engine Coolant Temperature | 87 | deg C
09-18-2012 05:44:47.343 | Short Term Fuel Trim (Bank 1) | -2.3438 | %
09-18-2012 05:44:47.484 | Long Term Fuel Trim (Bank 1) | -1.5625 | %
09-18-2012 05:44:47.609 | Engine RPM | 1059 | rpm
09-18-2012 05:44:47.796 | Vehicle Speed Sensor | 3 | km/h
09-18-2012 05:44:47.921 | Intake Air Temperature | 31 | deg C
09-18-2012 05:44:48.046 | Calculated Load Value | 25.49 | %
09-18-2012 05:44:48.187 | Engine Coolant Temperature | 87 | deg C
09-18-2012 05:44:48.312 | Short Term Fuel Trim (Bank 1) | 3.125 | %
09-18-2012 05:44:48.437 | Long Term Fuel Trim (Bank 1) | -2.3438 | %
09-18-2012 05:44:48.562 | Engine RPM | 926.75 | rpm
09-18-2012 05:44:48.687 | Vehicle Speed Sensor | 3 | km/h
09-18-2012 05:44:48.843 | Intake Air Temperature | 31 | deg C
09-18-2012 05:44:48.968 | Calculated Load Value | 33.33 | %
09-18-2012 05:44:49.093 | Engine Coolant Temperature | 87 | deg C
09-18-2012 05:44:49.218 | Short Term Fuel Trim (Bank 1) | -3.125 | %
09-18-2012 05:44:49.343 | Long Term Fuel Trim (Bank 1) | -2.3438 | %
09-18-2012 05:44:49.484 | Engine RPM | 886.75 | rpm
09-18-2012 05:44:49.609 | Vehicle Speed Sensor | 3 | km/h
09-18-2012 05:44:49.812 | Intake Air Temperature | 31 | deg C
09-18-2012 05:44:49.953 | Calculated Load Value | 33.33 | %
09-18-2012 05:44:50.078 | Engine Coolant Temperature | 87 | deg C
09-18-2012 05:44:50.218 | Short Term Fuel Trim (Bank 1) | 1.5625 | %
09-18-2012 05:44:50.343 | Long Term Fuel Trim (Bank 1) | -2.3438 | %
09-18-2012 05:44:50.468 | Engine RPM | 883.5 | rpm
09-18-2012 05:44:50.609 | Vehicle Speed Sensor | 2 | km/h
09-18-2012 05:44:50.796 | Intake Air Temperature | 31 | deg C
09-18-2012 05:44:50.921 | Calculated Load Value | 49.8 | %
09-18-2012 05:44:51.046 | Engine Coolant Temperature | 87 | deg C
09-18-2012 05:44:51.187 | Short Term Fuel Trim (Bank 1) | -3.125 | %
09-18-2012 05:44:51.328 | Long Term Fuel Trim (Bank 1) | -3.125 | %
09-18-2012 05:44:51.453 | Engine RPM | 1475.25 | rpm
09-18-2012 05:44:51.609 | Vehicle Speed Sensor | 2 | km/h
09-18-2012 05:44:51.828 | Intake Air Temperature | 31 | deg C
09-18-2012 05:44:51.953 | Calculated Load Value | 41.18 | %
09-18-2012 05:44:52.093 | Engine Coolant Temperature | 87 | deg C
09-18-2012 05:44:52.250 | Short Term Fuel Trim (Bank 1) | 3.9062 | %
09-18-2012 05:44:52.375 | Long Term Fuel Trim (Bank 1) | -3.125 | %
09-18-2012 05:44:52.515 | Engine RPM | 1439.75 | rpm
09-18-2012 05:44:52.640 | Vehicle Speed Sensor | 3 | km/h
09-18-2012 05:44:52.796 | Intake Air Temperature | 31 | deg C
09-18-2012 05:44:52.921 | Calculated Load Value | 33.73 | %
09-18-2012 05:44:53.062 | Engine Coolant Temperature | 87 | deg C
09-18-2012 05:44:53.203 | Short Term Fuel Trim (Bank 1) | 0.78125 | %
09-18-2012 05:44:53.328 | Long Term Fuel Trim (Bank 1) | -2.3438 | %
09-18-2012 05:44:53.468 | Engine RPM | 1473.5 | rpm
09-18-2012 05:44:53.625 | Vehicle Speed Sensor | 4 | km/h
09-18-2012 05:44:53.812 | Intake Air Temperature | 31 | deg C
09-18-2012 05:44:53.953 | Calculated Load Value | 34.9 | %
09-18-2012 05:44:54.093 | Engine Coolant Temperature | 87 | deg C
09-18-2012 05:44:54.250 | Short Term Fuel Trim (Bank 1) | 1.5625 | %
09-18-2012 05:44:54.390 | Long Term Fuel Trim (Bank 1) | -2.3438 | %
09-18-2012 05:44:54.531 | Engine RPM | 1314.5 | rpm
09-18-2012 05:44:54.656 | Vehicle Speed Sensor | 4 | km/h
09-18-2012 05:44:54.796 | Intake Air Temperature | 31 | deg C
09-18-2012 05:44:54.953 | Calculated Load Value | 36.47 | %
09-18-2012 05:44:55.093 | Engine Coolant Temperature | 87 | deg C
09-18-2012 05:44:55.234 | Short Term Fuel Trim (Bank 1) | -1.5625 | %
09-18-2012 05:44:55.390 | Long Term Fuel Trim (Bank 1) | -2.3438 | %
09-18-2012 05:44:55.515 | Engine RPM | 1308.5 | rpm
09-18-2012 05:44:55.671 | Vehicle Speed Sensor | 4 | km/h
09-18-2012 05:44:55.796 | Intake Air Temperature | 31 | deg C
09-18-2012 05:44:55.937 | Calculated Load Value | 29.02 | %
09-18-2012 05:44:56.062 | Engine Coolant Temperature | 87 | deg C
09-18-2012 05:44:56.187 | Short Term Fuel Trim (Bank 1) | -3.9062 | %
09-18-2012 05:44:56.328 | Long Term Fuel Trim (Bank 1) | -1.5625 | %
09-18-2012 05:44:56.468 | Engine RPM | 1048.25 | rpm
09-18-2012 05:44:56.593 | Vehicle Speed Sensor | 4 | km/h
09-18-2012 05:44:56.718 | Intake Air Temperature | 31 | deg C
09-18-2012 05:44:56.890 | Calculated Load Value | 37.65 | %
09-18-2012 05:44:57.046 | Engine Coolant Temperature | 87 | deg C
09-18-2012 05:44:57.171 | Short Term Fuel Trim (Bank 1) | -0.78125 | %
09-18-2012 05:44:57.296 | Long Term Fuel Trim (Bank 1) | -2.3438 | %
09-18-2012 05:44:57.437 | Engine RPM | 1047 | rpm
09-18-2012 05:44:57.562 | Vehicle Speed Sensor | 4 | km/h
09-18-2012 05:44:57.703 | Intake Air Temperature | 31 | deg C
09-18-2012 05:44:57.828 | Calculated Load Value | 36.47 | %
09-18-2012 05:44:57.968 | Engine Coolant Temperature | 87 | deg C
09-18-2012 05:44:58.093 | Short Term Fuel Trim (Bank 1) | 2.3438 | %
09-18-2012 05:44:58.218 | Long Term Fuel Trim (Bank 1) | -2.3438 | %
09-18-2012 05:44:58.359 | Engine RPM | 966.25 | rpm
09-18-2012 05:44:58.484 | Vehicle Speed Sensor | 4 | km/h
09-18-2012 05:44:58.625 | Intake Air Temperature | 31 | deg C
09-18-2012 05:44:58.796 | Calculated Load Value | 36.86 | %
09-18-2012 05:44:58.921 | Engine Coolant Temperature | 87 | deg C
09-18-2012 05:44:59.062 | Short Term Fuel Trim (Bank 1) | 0.78125 | %
09-18-2012 05:44:59.187 | Long Term Fuel Trim (Bank 1) | -2.3438 | %
09-18-2012 05:44:59.312 | Engine RPM | 906.25 | rpm
09-18-2012 05:44:59.437 | Vehicle Speed Sensor | 4 | km/h
09-18-2012 05:44:59.578 | Intake Air Temperature | 31 | deg C
09-18-2012 05:44:59.703 | Calculated Load Value | 38.04 | %
09-18-2012 05:44:59.843 | Engine Coolant Temperature | 87 | deg C
09-18-2012 05:44:59.968 | Short Term Fuel Trim (Bank 1) | 0 | %
09-18-2012 05:45:00.093 | Long Term Fuel Trim (Bank 1) | -2.3438 | %
09-18-2012 05:45:00.218 | Engine RPM | 896.25 | rpm
09-18-2012 05:45:00.359 | Vehicle Speed Sensor | 4 | km/h
09-18-2012 05:45:00.484 | Intake Air Temperature | 31 | deg C
09-18-2012 05:45:00.625 | Calculated Load Value | 38.43 | %
09-18-2012 05:45:00.781 | Engine Coolant Temperature | 87 | deg C
09-18-2012 05:45:00.921 | Short Term Fuel Trim (Bank 1) | 3.125 | %
09-18-2012 05:45:01.062 | Long Term Fuel Trim (Bank 1) | -2.3438 | %
09-18-2012 05:45:01.171 | Engine RPM | 893.75 | rpm
09-18-2012 05:45:01.312 | Vehicle Speed Sensor | 4 | km/h
09-18-2012 05:45:01.437 | Intake Air Temperature | 31 | deg C
09-18-2012 05:45:01.562 | Calculated Load Value | 38.04 | %
09-18-2012 05:45:01.703 | Engine Coolant Temperature | 87 | deg C
09-18-2012 05:45:01.828 | Short Term Fuel Trim (Bank 1) | -0.78125 | %
09-18-2012 05:45:01.953 | Long Term Fuel Trim (Bank 1) | -2.3438 | %
09-18-2012 05:45:02.093 | Engine RPM | 849.5 | rpm
09-18-2012 05:45:02.218 | Vehicle Speed Sensor | 5 | km/h
09-18-2012 05:45:02.359 | Intake Air Temperature | 31 | deg C
09-18-2012 05:45:02.484 | Calculated Load Value | 27.84 | %
09-18-2012 05:45:02.625 | Engine Coolant Temperature | 87 | deg C
09-18-2012 05:45:02.828 | Short Term Fuel Trim (Bank 1) | 3.125 | %
09-18-2012 05:45:02.953 | Long Term Fuel Trim (Bank 1) | -2.3438 | %
09-18-2012 05:45:03.109 | Engine RPM | 882.5 | rpm
09-18-2012 05:45:03.234 | Vehicle Speed Sensor | 5 | km/h
09-18-2012 05:45:03.359 | Intake Air Temperature | 31 | deg C
09-18-2012 05:45:03.484 | Calculated Load Value | 27.45 | %
09-18-2012 05:45:03.609 | Engine Coolant Temperature | 87 | deg C
09-18-2012 05:45:03.765 | Short Term Fuel Trim (Bank 1) | -2.3438 | %
09-18-2012 05:45:03.890 | Long Term Fuel Trim (Bank 1) | -2.3438 | %
09-18-2012 05:45:04.015 | Engine RPM | 846.25 | rpm
09-18-2012 05:45:04.140 | Vehicle Speed Sensor | 5 | km/h
09-18-2012 05:45:04.265 | Intake Air Temperature | 31 | deg C
09-18-2012 05:45:04.406 | Calculated Load Value | 30.2 | %
09-18-2012 05:45:04.531 | Engine Coolant Temperature | 87 | deg C
09-18-2012 05:45:04.671 | Short Term Fuel Trim (Bank 1) | -3.9062 | %
09-18-2012 05:45:04.796 | Long Term Fuel Trim (Bank 1) | -2.3438 | %
09-18-2012 05:45:04.921 | Engine RPM | 811.75 | rpm
09-18-2012 05:45:05.062 | Vehicle Speed Sensor | 5 | km/h
09-18-2012 05:45:05.187 | Intake Air Temperature | 31 | deg C
09-18-2012 05:45:05.328 | Calculated Load Value | 30.98 | %
09-18-2012 05:45:05.453 | Engine Coolant Temperature | 87 | deg C
09-18-2012 05:45:05.578 | Short Term Fuel Trim (Bank 1) | 0.78125 | %
09-18-2012 05:45:05.703 | Long Term Fuel Trim (Bank 1) | -2.3438 | %
09-18-2012 05:45:05.843 | Engine RPM | 892.5 | rpm
09-18-2012 05:45:05.984 | Vehicle Speed Sensor | 5 | km/h
09-18-2012 05:45:06.109 | Intake Air Temperature | 31 | deg C
09-18-2012 05:45:06.234 | Calculated Load Value | 30.2 | %
09-18-2012 05:45:06.359 | Engine Coolant Temperature | 87 | deg C
09-18-2012 05:45:06.609 | Short Term Fuel Trim (Bank 1) | -4.6875 | %
09-18-2012 05:45:06.796 | Long Term Fuel Trim (Bank 1) | -2.3438 | %
09-18-2012 05:45:06.937 | Engine RPM | 865.75 | rpm
09-18-2012 05:45:07.062 | Vehicle Speed Sensor | 5 | km/h
09-18-2012 05:45:07.203 | Intake Air Temperature | 31 | deg C
09-18-2012 05:45:07.328 | Calculated Load Value | 31.76 | %
09-18-2012 05:45:07.453 | Engine Coolant Temperature | 87 | deg C
09-18-2012 05:45:07.578 | Short Term Fuel Trim (Bank 1) | -2.3438 | %
09-18-2012 05:45:07.718 | Long Term Fuel Trim (Bank 1) | -2.3438 | %
09-18-2012 05:45:07.953 | Engine RPM | 887.75 | rpm
09-18-2012 05:45:08.078 | Vehicle Speed Sensor | 5 | km/h
09-18-2012 05:45:08.203 | Intake Air Temperature | 31 | deg C
09-18-2012 05:45:08.328 | Calculated Load Value | 31.37 | %
09-18-2012 05:45:08.468 | Engine Coolant Temperature | 87 | deg C
09-18-2012 05:45:08.593 | Short Term Fuel Trim (Bank 1) | 0 | %
09-18-2012 05:45:08.781 | Long Term Fuel Trim (Bank 1) | -2.3438 | %
09-18-2012 05:45:08.890 | Engine RPM | 870.25 | rpm
09-18-2012 05:45:09.031 | Vehicle Speed Sensor | 5 | km/h
09-18-2012 05:45:09.171 | Intake Air Temperature | 31 | deg C
09-18-2012 05:45:09.296 | Calculated Load Value | 31.76 | %
09-18-2012 05:45:09.421 | Engine Coolant Temperature | 87 | deg C
09-18-2012 05:45:09.546 | Short Term Fuel Trim (Bank 1) | 2.3438 | %
09-18-2012 05:45:09.687 | Long Term Fuel Trim (Bank 1) | -2.3438 | %
09-18-2012 05:45:09.828 | Engine RPM | 847 | rpm
09-18-2012 05:45:09.953 | Vehicle Speed Sensor | 5 | km/h
09-18-2012 05:45:10.078 | Intake Air Temperature | 31 | deg C
09-18-2012 05:45:10.203 | Calculated Load Value | 32.16 | %
09-18-2012 05:45:10.343 | Engine Coolant Temperature | 87 | deg C
09-18-2012 05:45:10.484 | Short Term Fuel Trim (Bank 1) | -2.3438 | %
09-18-2012 05:45:10.609 | Long Term Fuel Trim (Bank 1) | -2.3438 | %
09-18-2012 05:45:10.796 | Engine RPM | 836.5 | rpm
09-18-2012 05:45:10.906 | Vehicle Speed Sensor | 5 | km/h
09-18-2012 05:45:11.046 | Intake Air Temperature | 31 | deg C
09-18-2012 05:45:11.187 | Calculated Load Value | 33.73 | %
09-18-2012 05:45:11.312 | Engine Coolant Temperature | 87 | deg C
09-18-2012 05:45:11.437 | Short Term Fuel Trim (Bank 1) | 1.5625 | %
09-18-2012 05:45:11.578 | Long Term Fuel Trim (Bank 1) | -3.9062 | %
09-18-2012 05:45:11.703 | Engine RPM | 873.25 | rpm
09-18-2012 05:45:11.828 | Vehicle Speed Sensor | 6 | km/h
09-18-2012 05:45:11.984 | Intake Air Temperature | 31 | deg C
09-18-2012 05:45:12.109 | Calculated Load Value | 47.45 | %
09-18-2012 05:45:12.234 | Engine Coolant Temperature | 87 | deg C
09-18-2012 05:45:12.375 | Short Term Fuel Trim (Bank 1) | -2.3438 | %
09-18-2012 05:45:12.515 | Long Term Fuel Trim (Bank 1) | -1.5625 | %
09-18-2012 05:45:12.656 | Engine RPM | 1041.5 | rpm
09-18-2012 05:45:12.796 | Vehicle Speed Sensor | 7 | km/h
09-18-2012 05:45:12.906 | Intake Air Temperature | 31 | deg C
09-18-2012 05:45:13.031 | Calculated Load Value | 29.02 | %
09-18-2012 05:45:13.171 | Engine Coolant Temperature | 87 | deg C
09-18-2012 05:45:13.312 | Short Term Fuel Trim (Bank 1) | 1.5625 | %
09-18-2012 05:45:13.437 | Long Term Fuel Trim (Bank 1) | -1.5625 | %
09-18-2012 05:45:13.578 | Engine RPM | 982.75 | rpm
09-18-2012 05:45:13.703 | Vehicle Speed Sensor | 7 | km/h
09-18-2012 05:45:13.843 | Intake Air Temperature | 31 | deg C
09-18-2012 05:45:13.984 | Calculated Load Value | 30.59 | %
09-18-2012 05:45:14.109 | Engine Coolant Temperature | 87 | deg C
09-18-2012 05:45:14.250 | Short Term Fuel Trim (Bank 1) | -3.9062 | %
09-18-2012 05:45:14.375 | Long Term Fuel Trim (Bank 1) | -3.125 | %
09-18-2012 05:45:14.515 | Engine RPM | 908.5 | rpm
09-18-2012 05:45:14.656 | Vehicle Speed Sensor | 6 | km/h
09-18-2012 05:45:14.796 | Intake Air Temperature | 31 | deg C
09-18-2012 05:45:14.906 | Calculated Load Value | 33.73 | %
09-18-2012 05:45:15.046 | Engine Coolant Temperature | 87 | deg C
09-18-2012 05:45:15.171 | Short Term Fuel Trim (Bank 1) | -4.6875 | %
09-18-2012 05:45:15.328 | Long Term Fuel Trim (Bank 1) | -3.9062 | %
09-18-2012 05:45:15.453 | Engine RPM | 848.75 | rpm
09-18-2012 05:45:15.578 | Vehicle Speed Sensor | 5 | km/h
09-18-2012 05:45:15.718 | Intake Air Temperature | 31 | deg C
09-18-2012 05:45:15.890 | Calculated Load Value | 33.73 | %
09-18-2012 05:45:16.031 | Engine Coolant Temperature | 88 | deg C
09-18-2012 05:45:16.171 | Short Term Fuel Trim (Bank 1) | 0 | %
09-18-2012 05:45:16.296 | Long Term Fuel Trim (Bank 1) | -3.125 | %
09-18-2012 05:45:16.421 | Engine RPM | 907.75 | rpm
09-18-2012 05:45:16.546 | Vehicle Speed Sensor | 6 | km/h
09-18-2012 05:45:16.703 | Intake Air Temperature | 31 | deg C
09-18-2012 05:45:16.828 | Calculated Load Value | 37.65 | %
09-18-2012 05:45:16.953 | Engine Coolant Temperature | 88 | deg C
09-18-2012 05:45:17.109 | Short Term Fuel Trim (Bank 1) | 3.125 | %
09-18-2012 05:45:17.218 | Long Term Fuel Trim (Bank 1) | -1.5625 | %
09-18-2012 05:45:17.375 | Engine RPM | 941.5 | rpm
09-18-2012 05:45:17.500 | Vehicle Speed Sensor | 6 | km/h
09-18-2012 05:45:17.625 | Intake Air Temperature | 31 | deg C
09-18-2012 05:45:17.796 | Calculated Load Value | 38.43 | %
09-18-2012 05:45:17.921 | Engine Coolant Temperature | 88 | deg C
09-18-2012 05:45:18.078 | Short Term Fuel Trim (Bank 1) | -1.5625 | %
09-18-2012 05:45:18.203 | Long Term Fuel Trim (Bank 1) | -3.125 | %
09-18-2012 05:45:18.328 | Engine RPM | 820.5 | rpm
09-18-2012 05:45:18.453 | Vehicle Speed Sensor | 5 | km/h
09-18-2012 05:45:18.609 | Intake Air Temperature | 31 | deg C
09-18-2012 05:45:18.734 | Calculated Load Value | 46.67 | %
09-18-2012 05:45:18.859 | Engine Coolant Temperature | 88 | deg C
09-18-2012 05:45:18.984 | Short Term Fuel Trim (Bank 1) | -3.9062 | %
09-18-2012 05:45:19.109 | Long Term Fuel Trim (Bank 1) | -3.9062 | %
09-18-2012 05:45:19.250 | Engine RPM | 882.25 | rpm
09-18-2012 05:45:19.390 | Vehicle Speed Sensor | 5 | km/h
09-18-2012 05:45:19.515 | Intake Air Temperature | 31 | deg C
09-18-2012 05:45:19.640 | Calculated Load Value | 45.1 | %
09-18-2012 05:45:19.812 | Engine Coolant Temperature | 88 | deg C
09-18-2012 05:45:19.906 | Short Term Fuel Trim (Bank 1) | 0 | %
09-18-2012 05:45:20.046 | Long Term Fuel Trim (Bank 1) | -3.125 | %
09-18-2012 05:45:20.187 | Engine RPM | 968.25 | rpm
09-18-2012 05:45:20.312 | Vehicle Speed Sensor | 6 | km/h
09-18-2012 05:45:20.437 | Intake Air Temperature | 31 | deg C
09-18-2012 05:45:20.578 | Calculated Load Value | 42.35 | %
09-18-2012 05:45:20.718 | Engine Coolant Temperature | 88 | deg C
09-18-2012 05:45:20.843 | Short Term Fuel Trim (Bank 1) | 3.9062 | %
09-18-2012 05:45:20.984 | Long Term Fuel Trim (Bank 1) | -1.5625 | %
09-18-2012 05:45:21.109 | Engine RPM | 1019 | rpm
09-18-2012 05:45:21.250 | Vehicle Speed Sensor | 7 | km/h
09-18-2012 05:45:21.390 | Intake Air Temperature | 31 | deg C
09-18-2012 05:45:21.515 | Calculated Load Value | 44.71 | %
09-18-2012 05:45:21.656 | Engine Coolant Temperature | 88 | deg C
09-18-2012 05:45:21.828 | Short Term Fuel Trim (Bank 1) | -0.78125 | %
09-18-2012 05:45:21.968 | Long Term Fuel Trim (Bank 1) | -3.125 | %
09-18-2012 05:45:22.125 | Engine RPM | 1234.5 | rpm
09-18-2012 05:45:22.250 | Vehicle Speed Sensor | 8 | km/h
09-18-2012 05:45:22.390 | Intake Air Temperature | 31 | deg C
09-18-2012 05:45:22.515 | Calculated Load Value | 53.73 | %
09-18-2012 05:45:22.656 | Engine Coolant Temperature | 88 | deg C
09-18-2012 05:45:22.812 | Short Term Fuel Trim (Bank 1) | 2.3438 | %
09-18-2012 05:45:22.937 | Long Term Fuel Trim (Bank 1) | -3.9062 | %
09-18-2012 05:45:23.078 | Engine RPM | 1596.25 | rpm
09-18-2012 05:45:23.218 | Vehicle Speed Sensor | 11 | km/h
09-18-2012 05:45:23.359 | Intake Air Temperature | 31 | deg C
09-18-2012 05:45:23.515 | Calculated Load Value | 25.88 | %
09-18-2012 05:45:23.640 | Engine Coolant Temperature | 88 | deg C
09-18-2012 05:45:23.781 | Short Term Fuel Trim (Bank 1) | 0.78125 | %
09-18-2012 05:45:23.921 | Long Term Fuel Trim (Bank 1) | -1.5625 | %
09-18-2012 05:45:24.078 | Engine RPM | 1412.75 | rpm
09-18-2012 05:45:24.203 | Vehicle Speed Sensor | 11 | km/h
09-18-2012 05:45:24.343 | Intake Air Temperature | 31 | deg C
09-18-2012 05:45:24.468 | Calculated Load Value | 34.12 | %
09-18-2012 05:45:24.609 | Engine Coolant Temperature | 88 | deg C
09-18-2012 05:45:24.750 | Short Term Fuel Trim (Bank 1) | -1.5625 | %
09-18-2012 05:45:24.890 | Long Term Fuel Trim (Bank 1) | -1.5625 | %
09-18-2012 05:45:25.015 | Engine RPM | 918.75 | rpm
09-18-2012 05:45:25.140 | Vehicle Speed Sensor | 11 | km/h
09-18-2012 05:45:25.281 | Intake Air Temperature | 31 | deg C
09-18-2012 05:45:25.421 | Calculated Load Value | 81.96 | %
09-18-2012 05:45:25.546 | Engine Coolant Temperature | 88 | deg C
09-18-2012 05:45:25.687 | Short Term Fuel Trim (Bank 1) | -5.4688 | %
09-18-2012 05:45:25.812 | Long Term Fuel Trim (Bank 1) | -4.6875 | %
09-18-2012 05:45:25.953 | Engine RPM | 1155 | rpm
09-18-2012 05:45:26.078 | Vehicle Speed Sensor | 15 | km/h
09-18-2012 05:45:26.218 | Intake Air Temperature | 31 | deg C
09-18-2012 05:45:26.359 | Calculated Load Value | 29.41 | %
09-18-2012 05:45:26.484 | Engine Coolant Temperature | 88 | deg C
09-18-2012 05:45:26.625 | Short Term Fuel Trim (Bank 1) | 1.5625 | %
09-18-2012 05:45:26.812 | Long Term Fuel Trim (Bank 1) | -1.5625 | %
09-18-2012 05:45:26.953 | Engine RPM | 1244.75 | rpm
09-18-2012 05:45:27.093 | Vehicle Speed Sensor | 16 | km/h
09-18-2012 05:45:27.218 | Intake Air Temperature | 31 | deg C
09-18-2012 05:45:27.359 | Calculated Load Value | 37.25 | %
09-18-2012 05:45:27.500 | Engine Coolant Temperature | 88 | deg C
09-18-2012 05:45:27.640 | Short Term Fuel Trim (Bank 1) | -2.3438 | %
09-18-2012 05:45:27.828 | Long Term Fuel Trim (Bank 1) | -2.3438 | %
09-18-2012 05:45:27.953 | Engine RPM | 1219.25 | rpm
09-18-2012 05:45:28.078 | Vehicle Speed Sensor | 16 | km/h
09-18-2012 05:45:28.234 | Intake Air Temperature | 31 | deg C
09-18-2012 05:45:28.359 | Calculated Load Value | 31.76 | %
09-18-2012 05:45:28.500 | Engine Coolant Temperature | 88 | deg C
09-18-2012 05:45:28.625 | Short Term Fuel Trim (Bank 1) | 0.78125 | %
09-18-2012 05:45:28.781 | Long Term Fuel Trim (Bank 1) | -1.5625 | %
09-18-2012 05:45:28.906 | Engine RPM | 1177.75 | rpm
09-18-2012 05:45:29.031 | Vehicle Speed Sensor | 16 | km/h
09-18-2012 05:45:29.171 | Intake Air Temperature | 31 | deg C
09-18-2012 05:45:29.312 | Calculated Load Value | 29.8 | %
09-18-2012 05:45:29.437 | Engine Coolant Temperature | 88 | deg C
09-18-2012 05:45:29.593 | Short Term Fuel Trim (Bank 1) | -1.5625 | %
09-18-2012 05:45:29.718 | Long Term Fuel Trim (Bank 1) | -1.5625 | %
09-18-2012 05:45:29.906 | Engine RPM | 1151 | rpm
09-18-2012 05:45:30.031 | Vehicle Speed Sensor | 15 | km/h
09-18-2012 05:45:30.187 | Intake Air Temperature | 31 | deg C
09-18-2012 05:45:30.312 | Calculated Load Value | 29.02 | %
09-18-2012 05:45:30.453 | Engine Coolant Temperature | 88 | deg C
09-18-2012 05:45:30.578 | Short Term Fuel Trim (Bank 1) | 1.5625 | %
09-18-2012 05:45:30.718 | Long Term Fuel Trim (Bank 1) | -1.5625 | %
09-18-2012 05:45:30.906 | Engine RPM | 1051.5 | rpm
09-18-2012 05:45:31.046 | Vehicle Speed Sensor | 14 | km/h
09-18-2012 05:45:31.171 | Intake Air Temperature | 31 | deg C
09-18-2012 05:45:31.312 | Calculated Load Value | 29.02 | %
09-18-2012 05:45:31.437 | Engine Coolant Temperature | 88 | deg C
09-18-2012 05:45:31.578 | Short Term Fuel Trim (Bank 1) | 0.78125 | %
09-18-2012 05:45:31.718 | Long Term Fuel Trim (Bank 1) | -1.5625 | %
09-18-2012 05:45:31.890 | Engine RPM | 1010 | rpm
09-18-2012 05:45:32.031 | Vehicle Speed Sensor | 13 | km/h
09-18-2012 05:45:32.156 | Intake Air Temperature | 31 | deg C
09-18-2012 05:45:32.312 | Calculated Load Value | 41.57 | %
09-18-2012 05:45:32.437 | Engine Coolant Temperature | 88 | deg C
09-18-2012 05:45:32.578 | Short Term Fuel Trim (Bank 1) | -2.3438 | %
09-18-2012 05:45:32.703 | Long Term Fuel Trim (Bank 1) | -1.5625 | %
09-18-2012 05:45:32.828 | Engine RPM | 1007 | rpm
09-18-2012 05:45:32.984 | Vehicle Speed Sensor | 13 | km/h
09-18-2012 05:45:33.109 | Intake Air Temperature | 31 | deg C
09-18-2012 05:45:33.234 | Calculated Load Value | 63.92 | %
09-18-2012 05:45:33.375 | Engine Coolant Temperature | 88 | deg C
09-18-2012 05:45:33.500 | Short Term Fuel Trim (Bank 1) | -5.4688 | %
09-18-2012 05:45:33.703 | Long Term Fuel Trim (Bank 1) | -4.6875 | %
09-18-2012 05:45:33.828 | Engine RPM | 1196.25 | rpm
09-18-2012 05:45:33.953 | Vehicle Speed Sensor | 15 | km/h
09-18-2012 05:45:34.078 | Intake Air Temperature | 31 | deg C
09-18-2012 05:45:34.234 | Calculated Load Value | 36.47 | %
09-18-2012 05:45:34.359 | Engine Coolant Temperature | 88 | deg C
09-18-2012 05:45:34.500 | Short Term Fuel Trim (Bank 1) | 0 | %
09-18-2012 05:45:34.640 | Long Term Fuel Trim (Bank 1) | -2.3438 | %
09-18-2012 05:45:34.796 | Engine RPM | 1217.25 | rpm
09-18-2012 05:45:34.890 | Vehicle Speed Sensor | 16 | km/h
09-18-2012 05:45:35.046 | Intake Air Temperature | 31 | deg C
09-18-2012 05:45:35.187 | Calculated Load Value | 43.53 | %
09-18-2012 05:45:35.312 | Engine Coolant Temperature | 88 | deg C
09-18-2012 05:45:35.437 | Short Term Fuel Trim (Bank 1) | 2.3438 | %
09-18-2012 05:45:35.593 | Long Term Fuel Trim (Bank 1) | -2.3438 | %
09-18-2012 05:45:35.718 | Engine RPM | 1259.5 | rpm
09-18-2012 05:45:35.906 | Vehicle Speed Sensor | 16 | km/h
09-18-2012 05:45:36.031 | Intake Air Temperature | 31 | deg C
09-18-2012 05:45:36.171 | Calculated Load Value | 29.02 | %
09-18-2012 05:45:36.312 | Engine Coolant Temperature | 88 | deg C
09-18-2012 05:45:36.437 | Short Term Fuel Trim (Bank 1) | -3.9062 | %
09-18-2012 05:45:36.578 | Long Term Fuel Trim (Bank 1) | -1.5625 | %
09-18-2012 05:45:36.718 | Engine RPM | 1193.25 | rpm
09-18-2012 05:45:36.890 | Vehicle Speed Sensor | 16 | km/h
09-18-2012 05:45:37.046 | Intake Air Temperature | 31 | deg C
09-18-2012 05:45:37.171 | Calculated Load Value | 29.41 | %
09-18-2012 05:45:37.296 | Engine Coolant Temperature | 88 | deg C
09-18-2012 05:45:37.437 | Short Term Fuel Trim (Bank 1) | -0.78125 | %
09-18-2012 05:45:37.578 | Long Term Fuel Trim (Bank 1) | -1.5625 | %
09-18-2012 05:45:37.718 | Engine RPM | 1157.25 | rpm
09-18-2012 05:45:37.906 | Vehicle Speed Sensor | 15 | km/h
09-18-2012 05:45:38.031 | Intake Air Temperature | 31 | deg C
09-18-2012 05:45:38.171 | Calculated Load Value | 27.84 | %
09-18-2012 05:45:38.312 | Engine Coolant Temperature | 88 | deg C
09-18-2012 05:45:38.437 | Short Term Fuel Trim (Bank 1) | -3.125 | %
09-18-2012 05:45:38.562 | Long Term Fuel Trim (Bank 1) | -3.125 | %
09-18-2012 05:45:38.703 | Engine RPM | 870 | rpm
09-18-2012 05:45:38.828 | Vehicle Speed Sensor | 11 | km/h
09-18-2012 05:45:38.968 | Intake Air Temperature | 31 | deg C
09-18-2012 05:45:39.093 | Calculated Load Value | 31.37 | %
09-18-2012 05:45:39.234 | Engine Coolant Temperature | 88 | deg C
09-18-2012 05:45:39.359 | Short Term Fuel Trim (Bank 1) | -5.4688 | %
09-18-2012 05:45:39.484 | Long Term Fuel Trim (Bank 1) | -5.4688 | %
09-18-2012 05:45:39.625 | Engine RPM | 743.75 | rpm
09-18-2012 05:45:39.796 | Vehicle Speed Sensor | 9 | km/h
09-18-2012 05:45:39.953 | Intake Air Temperature | 31 | deg C
09-18-2012 05:45:40.078 | Calculated Load Value | 42.75 | %
09-18-2012 05:45:40.218 | Engine Coolant Temperature | 88 | deg C
09-18-2012 05:45:40.406 | Short Term Fuel Trim (Bank 1) | -3.125 | %
09-18-2012 05:45:40.578 | Long Term Fuel Trim (Bank 1) | -7.0312 | %
09-18-2012 05:45:40.828 | Engine RPM | 856.5 | rpm
09-18-2012 05:45:40.953 | Vehicle Speed Sensor | 12 | km/h
09-18-2012 05:45:41.093 | Intake Air Temperature | 31 | deg C
09-18-2012 05:45:41.234 | Calculated Load Value | 82.35 | %
09-18-2012 05:45:41.359 | Engine Coolant Temperature | 88 | deg C
09-18-2012 05:45:41.484 | Short Term Fuel Trim (Bank 1) | -3.125 | %
09-18-2012 05:45:41.625 | Long Term Fuel Trim (Bank 1) | -3.9062 | %
09-18-2012 05:45:41.781 | Engine RPM | 1123.75 | rpm
09-18-2012 05:45:41.937 | Vehicle Speed Sensor | 15 | km/h
09-18-2012 05:45:42.078 | Intake Air Temperature | 31 | deg C
09-18-2012 05:45:42.203 | Calculated Load Value | 29.8 | %
09-18-2012 05:45:42.359 | Engine Coolant Temperature | 88 | deg C
09-18-2012 05:45:42.484 | Short Term Fuel Trim (Bank 1) | 1.5625 | %
09-18-2012 05:45:42.625 | Long Term Fuel Trim (Bank 1) | -2.3438 | %
09-18-2012 05:45:42.812 | Engine RPM | 1276.5 | rpm
09-18-2012 05:45:42.968 | Vehicle Speed Sensor | 16 | km/h
09-18-2012 05:45:43.125 | Intake Air Temperature | 31 | deg C
09-18-2012 05:45:43.250 | Calculated Load Value | 33.33 | %
09-18-2012 05:45:43.390 | Engine Coolant Temperature | 88 | deg C
09-18-2012 05:45:43.531 | Short Term Fuel Trim (Bank 1) | -2.3438 | %
09-18-2012 05:45:43.656 | Long Term Fuel Trim (Bank 1) | -2.3438 | %
09-18-2012 05:45:43.796 | Engine RPM | 1217.25 | rpm
09-18-2012 05:45:43.937 | Vehicle Speed Sensor | 16 | km/h
09-18-2012 05:45:44.078 | Intake Air Temperature | 31 | deg C
09-18-2012 05:45:44.203 | Calculated Load Value | 33.73 | %
09-18-2012 05:45:44.328 | Engine Coolant Temperature | 88 | deg C
09-18-2012 05:45:44.484 | Short Term Fuel Trim (Bank 1) | -4.6875 | %
09-18-2012 05:45:44.625 | Long Term Fuel Trim (Bank 1) | -2.3438 | %
09-18-2012 05:45:44.828 | Engine RPM | 1184.75 | rpm
09-18-2012 05:45:44.968 | Vehicle Speed Sensor | 16 | km/h
09-18-2012 05:45:45.125 | Intake Air Temperature | 31 | deg C
09-18-2012 05:45:45.250 | Calculated Load Value | 29.41 | %
09-18-2012 05:45:45.390 | Engine Coolant Temperature | 88 | deg C
09-18-2012 05:45:45.515 | Short Term Fuel Trim (Bank 1) | -3.9062 | %
09-18-2012 05:45:45.656 | Long Term Fuel Trim (Bank 1) | -1.5625 | %
09-18-2012 05:45:45.796 | Engine RPM | 1132.75 | rpm
09-18-2012 05:45:45.937 | Vehicle Speed Sensor | 15 | km/h
09-18-2012 05:45:46.062 | Intake Air Temperature | 31 | deg C
09-18-2012 05:45:46.203 | Calculated Load Value | 28.63 | %
09-18-2012 05:45:46.328 | Engine Coolant Temperature | 88 | deg C
09-18-2012 05:45:46.484 | Short Term Fuel Trim (Bank 1) | -0.78125 | %
09-18-2012 05:45:46.609 | Long Term Fuel Trim (Bank 1) | -1.5625 | %
09-18-2012 05:45:46.812 | Engine RPM | 1107.75 | rpm
09-18-2012 05:45:46.968 | Vehicle Speed Sensor | 15 | km/h
09-18-2012 05:45:47.093 | Intake Air Temperature | 31 | deg C
09-18-2012 05:45:47.250 | Calculated Load Value | 29.02 | %
09-18-2012 05:45:47.421 | Engine Coolant Temperature | 88 | deg C
09-18-2012 05:45:47.546 | Short Term Fuel Trim (Bank 1) | -4.6875 | %
09-18-2012 05:45:47.671 | Long Term Fuel Trim (Bank 1) | -2.3438 | %
09-18-2012 05:45:47.828 | Engine RPM | 1086.5 | rpm
09-18-2012 05:45:47.968 | Vehicle Speed Sensor | 14 | km/h
09-18-2012 05:45:48.093 | Intake Air Temperature | 31 | deg C
09-18-2012 05:45:48.234 | Calculated Load Value | 45.49 | %
09-18-2012 05:45:48.406 | Engine Coolant Temperature | 88 | deg C
09-18-2012 05:45:48.546 | Short Term Fuel Trim (Bank 1) | -5.4688 | %
09-18-2012 05:45:48.671 | Long Term Fuel Trim (Bank 1) | -2.3438 | %
09-18-2012 05:45:48.812 | Engine RPM | 1076.75 | rpm
09-18-2012 05:45:48.937 | Vehicle Speed Sensor | 14 | km/h
09-18-2012 05:45:49.078 | Intake Air Temperature | 31 | deg C
09-18-2012 05:45:49.218 | Calculated Load Value | 29.02 | %
09-18-2012 05:45:49.359 | Engine Coolant Temperature | 88 | deg C
09-18-2012 05:45:49.484 | Short Term Fuel Trim (Bank 1) | -1.5625 | %
09-18-2012 05:45:49.625 | Long Term Fuel Trim (Bank 1) | -2.3438 | %
09-18-2012 05:45:49.796 | Engine RPM | 1046.75 | rpm
09-18-2012 05:45:49.937 | Vehicle Speed Sensor | 13 | km/h
09-18-2012 05:45:50.078 | Intake Air Temperature | 31 | deg C
09-18-2012 05:45:50.250 | Calculated Load Value | 29.02 | %
09-18-2012 05:45:50.421 | Engine Coolant Temperature | 88 | deg C
09-18-2012 05:45:50.562 | Short Term Fuel Trim (Bank 1) | 0.78125 | %
09-18-2012 05:45:50.687 | Long Term Fuel Trim (Bank 1) | -2.3438 | %
09-18-2012 05:45:50.859 | Engine RPM | 979.75 | rpm
09-18-2012 05:45:51.000 | Vehicle Speed Sensor | 12 | km/h
09-18-2012 05:45:51.125 | Intake Air Temperature | 31 | deg C
09-18-2012 05:45:51.281 | Calculated Load Value | 29.02 | %
09-18-2012 05:45:51.453 | Engine Coolant Temperature | 88 | deg C
09-18-2012 05:45:51.578 | Short Term Fuel Trim (Bank 1) | -1.5625 | %
09-18-2012 05:45:51.718 | Long Term Fuel Trim (Bank 1) | -2.3438 | %
09-18-2012 05:45:51.937 | Engine RPM | 831 | rpm
09-18-2012 05:45:52.062 | Vehicle Speed Sensor | 8 | km/h
09-18-2012 05:45:52.187 | Intake Air Temperature | 31 | deg C
09-18-2012 05:45:52.328 | Calculated Load Value | 31.76 | %
09-18-2012 05:45:52.453 | Engine Coolant Temperature | 88 | deg C
09-18-2012 05:45:52.609 | Short Term Fuel Trim (Bank 1) | -3.125 | %
09-18-2012 05:45:52.796 | Long Term Fuel Trim (Bank 1) | -2.3438 | %
09-18-2012 05:45:52.953 | Engine RPM | 1138 | rpm
09-18-2012 05:45:53.078 | Vehicle Speed Sensor | 3 | km/h
09-18-2012 05:45:53.234 | Intake Air Temperature | 31 | deg C
09-18-2012 05:45:53.359 | Calculated Load Value | 26.67 | %
09-18-2012 05:45:53.484 | Engine Coolant Temperature | 88 | deg C
09-18-2012 05:45:53.625 | Short Term Fuel Trim (Bank 1) | 0 | %
09-18-2012 05:45:53.781 | Long Term Fuel Trim (Bank 1) | -2.3438 | %
09-18-2012 05:45:53.921 | Engine RPM | 907 | rpm
09-18-2012 05:45:54.062 | Vehicle Speed Sensor | 3 | km/h
09-18-2012 05:45:54.187 | Intake Air Temperature | 31 | deg C
09-18-2012 05:45:54.312 | Calculated Load Value | 38.04 | %
09-18-2012 05:45:54.453 | Engine Coolant Temperature | 88 | deg C
09-18-2012 05:45:54.625 | Short Term Fuel Trim (Bank 1) | -4.6875 | %
09-18-2012 05:45:54.781 | Long Term Fuel Trim (Bank 1) | -2.3438 | %
09-18-2012 05:45:54.921 | Engine RPM | 838 | rpm
09-18-2012 05:45:55.046 | Vehicle Speed Sensor | 3 | km/h
09-18-2012 05:45:55.187 | Intake Air Temperature | 31 | deg C
09-18-2012 05:45:55.359 | Calculated Load Value | 37.25 | %
09-18-2012 05:45:55.500 | Engine Coolant Temperature | 88 | deg C
09-18-2012 05:45:55.671 | Short Term Fuel Trim (Bank 1) | -4.6875 | %
09-18-2012 05:45:55.828 | Long Term Fuel Trim (Bank 1) | -2.3438 | %
09-18-2012 05:45:55.984 | Engine RPM | 817 | rpm
09-18-2012 05:45:56.140 | Vehicle Speed Sensor | 3 | km/h
09-18-2012 05:45:56.265 | Intake Air Temperature | 31 | deg C
09-18-2012 05:45:56.390 | Calculated Load Value | 39.22 | %
09-18-2012 05:45:56.531 | Engine Coolant Temperature | 88 | deg C
09-18-2012 05:45:56.671 | Short Term Fuel Trim (Bank 1) | -3.125 | %
09-18-2012 05:45:56.796 | Long Term Fuel Trim (Bank 1) | -2.3438 | %
09-18-2012 05:45:56.921 | Engine RPM | 832.25 | rpm
09-18-2012 05:45:57.062 | Vehicle Speed Sensor | 5 | km/h
09-18-2012 05:45:57.218 | Intake Air Temperature | 31 | deg C
09-18-2012 05:45:57.375 | Calculated Load Value | 39.22 | %
09-18-2012 05:45:57.500 | Engine Coolant Temperature | 88 | deg C
09-18-2012 05:45:57.625 | Short Term Fuel Trim (Bank 1) | 1.5625 | %
09-18-2012 05:45:57.781 | Long Term Fuel Trim (Bank 1) | -3.125 | %
09-18-2012 05:45:57.937 | Engine RPM | 984.25 | rpm
09-18-2012 05:45:58.078 | Vehicle Speed Sensor | 6 | km/h
09-18-2012 05:45:58.203 | Intake Air Temperature | 31 | deg C
09-18-2012 05:45:58.343 | Calculated Load Value | 52.16 | %
09-18-2012 05:45:58.468 | Engine Coolant Temperature | 88 | deg C
09-18-2012 05:45:58.609 | Short Term Fuel Trim (Bank 1) | 0.78125 | %
09-18-2012 05:45:58.750 | Long Term Fuel Trim (Bank 1) | -5.4688 | %
09-18-2012 05:45:58.890 | Engine RPM | 1399.25 | rpm
09-18-2012 05:45:59.031 | Vehicle Speed Sensor | 9 | km/h
09-18-2012 05:45:59.171 | Intake Air Temperature | 32 | deg C
09-18-2012 05:45:59.328 | Calculated Load Value | 60.78 | %
09-18-2012 05:45:59.453 | Engine Coolant Temperature | 88 | deg C
09-18-2012 05:45:59.609 | Short Term Fuel Trim (Bank 1) | 5.4688 | %
09-18-2012 05:45:59.796 | Long Term Fuel Trim (Bank 1) | -8.5938 | %
09-18-2012 05:45:59.937 | Engine RPM | 2114 | rpm
09-18-2012 05:46:00.109 | Vehicle Speed Sensor | 15 | km/h
09-18-2012 05:46:00.234 | Intake Air Temperature | 31 | deg C
09-18-2012 05:46:00.375 | Calculated Load Value | 27.06 | %
09-18-2012 05:46:00.515 | Engine Coolant Temperature | 88 | deg C
09-18-2012 05:46:00.640 | Short Term Fuel Trim (Bank 1) | 0 | %
09-18-2012 05:46:00.812 | Long Term Fuel Trim (Bank 1) | -1.5625 | %
09-18-2012 05:46:00.968 | Engine RPM | 1227.75 | rpm
09-18-2012 05:46:01.093 | Vehicle Speed Sensor | 15 | km/h
09-18-2012 05:46:01.234 | Intake Air Temperature | 31 | deg C
09-18-2012 05:46:01.390 | Calculated Load Value | 45.88 | %
09-18-2012 05:46:01.531 | Engine Coolant Temperature | 88 | deg C
09-18-2012 05:46:01.656 | Short Term Fuel Trim (Bank 1) | -2.3438 | %
09-18-2012 05:46:01.796 | Long Term Fuel Trim (Bank 1) | -5.4688 | %
09-18-2012 05:46:01.937 | Engine RPM | 1228.5 | rpm
09-18-2012 05:46:02.078 | Vehicle Speed Sensor | 16 | km/h
09-18-2012 05:46:02.203 | Intake Air Temperature | 31 | deg C
09-18-2012 05:46:02.343 | Calculated Load Value | 35.29 | %
09-18-2012 05:46:02.468 | Engine Coolant Temperature | 88 | deg C
09-18-2012 05:46:02.609 | Short Term Fuel Trim (Bank 1) | -1.5625 | %
09-18-2012 05:46:02.796 | Long Term Fuel Trim (Bank 1) | -2.3438 | %
09-18-2012 05:46:02.937 | Engine RPM | 1261 | rpm
09-18-2012 05:46:03.062 | Vehicle Speed Sensor | 16 | km/h
09-18-2012 05:46:03.203 | Intake Air Temperature | 31 | deg C
09-18-2012 05:46:03.343 | Calculated Load Value | 36.86 | %
09-18-2012 05:46:03.484 | Engine Coolant Temperature | 88 | deg C
09-18-2012 05:46:03.625 | Short Term Fuel Trim (Bank 1) | 0.78125 | %
09-18-2012 05:46:03.765 | Long Term Fuel Trim (Bank 1) | -2.3438 | %
09-18-2012 05:46:03.906 | Engine RPM | 1428 | rpm
09-18-2012 05:46:04.031 | Vehicle Speed Sensor | 17 | km/h
09-18-2012 05:46:04.187 | Intake Air Temperature | 31 | deg C
09-18-2012 05:46:04.328 | Calculated Load Value | 60.39 | %
09-18-2012 05:46:04.453 | Engine Coolant Temperature | 88 | deg C
09-18-2012 05:46:04.593 | Short Term Fuel Trim (Bank 1) | -7.0312 | %
09-18-2012 05:46:04.828 | Long Term Fuel Trim (Bank 1) | -6.25 | %
09-18-2012 05:46:04.968 | Engine RPM | 1468.75 | rpm
09-18-2012 05:46:05.109 | Vehicle Speed Sensor | 19 | km/h
09-18-2012 05:46:05.234 | Intake Air Temperature | 31 | deg C
09-18-2012 05:46:05.375 | Calculated Load Value | 65.1 | %
09-18-2012 05:46:05.531 | Engine Coolant Temperature | 88 | deg C
09-18-2012 05:46:05.671 | Short Term Fuel Trim (Bank 1) | 2.3438 | %
09-18-2012 05:46:05.828 | Long Term Fuel Trim (Bank 1) | -6.25 | %
09-18-2012 05:46:05.984 | Engine RPM | 1653.75 | rpm
09-18-2012 05:46:06.140 | Vehicle Speed Sensor | 22 | km/h
09-18-2012 05:46:06.281 | Intake Air Temperature | 31 | deg C
09-18-2012 05:46:06.421 | Calculated Load Value | 27.45 | %
09-18-2012 05:46:06.562 | Engine Coolant Temperature | 87 | deg C
09-18-2012 05:46:06.703 | Short Term Fuel Trim (Bank 1) | 1.5625 | %
09-18-2012 05:46:06.859 | Long Term Fuel Trim (Bank 1) | 0.78125 | %
09-18-2012 05:46:06.984 | Engine RPM | 1629 | rpm
09-18-2012 05:46:07.125 | Vehicle Speed Sensor | 21 | km/h
09-18-2012 05:46:07.265 | Intake Air Temperature | 31 | deg C
09-18-2012 05:46:07.406 | Calculated Load Value | 27.45 | %
09-18-2012 05:46:07.546 | Engine Coolant Temperature | 87 | deg C
09-18-2012 05:46:07.687 | Short Term Fuel Trim (Bank 1) | -2.3438 | %
09-18-2012 05:46:07.828 | Long Term Fuel Trim (Bank 1) | -0.78125 | %
09-18-2012 05:46:07.953 | Engine RPM | 1509.5 | rpm
09-18-2012 05:46:08.093 | Vehicle Speed Sensor | 20 | km/h
09-18-2012 05:46:08.250 | Intake Air Temperature | 31 | deg C
09-18-2012 05:46:08.375 | Calculated Load Value | 27.06 | %
09-18-2012 05:46:08.515 | Engine Coolant Temperature | 87 | deg C
09-18-2012 05:46:08.640 | Short Term Fuel Trim (Bank 1) | 0 | %
09-18-2012 05:46:08.781 | Long Term Fuel Trim (Bank 1) | -1.5625 | %
09-18-2012 05:46:08.937 | Engine RPM | 1260.5 | rpm
09-18-2012 05:46:09.062 | Vehicle Speed Sensor | 16 | km/h
09-18-2012 05:46:09.203 | Intake Air Temperature | 31 | deg C
09-18-2012 05:46:09.328 | Calculated Load Value | 29.02 | %
09-18-2012 05:46:09.468 | Engine Coolant Temperature | 87 | deg C
09-18-2012 05:46:09.609 | Short Term Fuel Trim (Bank 1) | -2.3438 | %
09-18-2012 05:46:09.796 | Long Term Fuel Trim (Bank 1) | -1.5625 | %
09-18-2012 05:46:09.921 | Engine RPM | 1094.75 | rpm
09-18-2012 05:46:10.046 | Vehicle Speed Sensor | 14 | km/h
09-18-2012 05:46:10.187 | Intake Air Temperature | 31 | deg C
09-18-2012 05:46:10.328 | Calculated Load Value | 28.63 | %
09-18-2012 05:46:10.453 | Engine Coolant Temperature | 87 | deg C
09-18-2012 05:46:10.593 | Short Term Fuel Trim (Bank 1) | -4.6875 | %
09-18-2012 05:46:10.718 | Long Term Fuel Trim (Bank 1) | -3.125 | %
09-18-2012 05:46:10.953 | Engine RPM | 945.75 | rpm
09-18-2012 05:46:11.078 | Vehicle Speed Sensor | 12 | km/h
09-18-2012 05:46:11.218 | Intake Air Temperature | 31 | deg C
09-18-2012 05:46:11.343 | Calculated Load Value | 80.78 | %
09-18-2012 05:46:11.484 | Engine Coolant Temperature | 87 | deg C
09-18-2012 05:46:11.625 | Short Term Fuel Trim (Bank 1) | -7.8125 | %
09-18-2012 05:46:11.781 | Long Term Fuel Trim (Bank 1) | -6.25 | %
09-18-2012 05:46:11.921 | Engine RPM | 1081.25 | rpm
09-18-2012 05:46:12.062 | Vehicle Speed Sensor | 14 | km/h
09-18-2012 05:46:12.187 | Intake Air Temperature | 32 | deg C
09-18-2012 05:46:12.343 | Calculated Load Value | 81.96 | %
09-18-2012 05:46:12.468 | Engine Coolant Temperature | 87 | deg C
09-18-2012 05:46:12.609 | Short Term Fuel Trim (Bank 1) | -0.78125 | %
09-18-2012 05:46:12.796 | Long Term Fuel Trim (Bank 1) | 0 | %
09-18-2012 05:46:12.937 | Engine RPM | 1440.25 | rpm
09-18-2012 05:46:13.062 | Vehicle Speed Sensor | 19 | km/h
09-18-2012 05:46:13.203 | Intake Air Temperature | 32 | deg C
09-18-2012 05:46:13.328 | Calculated Load Value | 72.94 | %
09-18-2012 05:46:13.468 | Engine Coolant Temperature | 87 | deg C
09-18-2012 05:46:13.640 | Short Term Fuel Trim (Bank 1) | 6.25 | %
09-18-2012 05:46:13.781 | Long Term Fuel Trim (Bank 1) | -3.125 | %
09-18-2012 05:46:13.921 | Engine RPM | 1709.75 | rpm
09-18-2012 05:46:14.046 | Vehicle Speed Sensor | 22 | km/h
09-18-2012 05:46:14.187 | Intake Air Temperature | 31 | deg C
09-18-2012 05:46:14.343 | Calculated Load Value | 27.45 | %
09-18-2012 05:46:14.484 | Engine Coolant Temperature | 87 | deg C
09-18-2012 05:46:14.625 | Short Term Fuel Trim (Bank 1) | -0.78125 | %
09-18-2012 05:46:14.796 | Long Term Fuel Trim (Bank 1) | 0 | %
09-18-2012 05:46:14.953 | Engine RPM | 1591.5 | rpm
09-18-2012 05:46:15.093 | Vehicle Speed Sensor | 20 | km/h
09-18-2012 05:46:15.218 | Intake Air Temperature | 31 | deg C
09-18-2012 05:46:15.359 | Calculated Load Value | 27.45 | %
09-18-2012 05:46:15.500 | Engine Coolant Temperature | 87 | deg C
09-18-2012 05:46:15.656 | Short Term Fuel Trim (Bank 1) | -3.9062 | %
09-18-2012 05:46:15.781 | Long Term Fuel Trim (Bank 1) | -1.5625 | %
09-18-2012 05:46:15.921 | Engine RPM | 1223.5 | rpm
09-18-2012 05:46:16.046 | Vehicle Speed Sensor | 16 | km/h
09-18-2012 05:46:16.187 | Intake Air Temperature | 31 | deg C
09-18-2012 05:46:16.328 | Calculated Load Value | 28.63 | %
09-18-2012 05:46:16.468 | Engine Coolant Temperature | 87 | deg C
09-18-2012 05:46:16.609 | Short Term Fuel Trim (Bank 1) | -3.125 | %
09-18-2012 05:46:16.781 | Long Term Fuel Trim (Bank 1) | -1.5625 | %
09-18-2012 05:46:16.937 | Engine RPM | 1029.25 | rpm
09-18-2012 05:46:17.062 | Vehicle Speed Sensor | 14 | km/h
09-18-2012 05:46:17.187 | Intake Air Temperature | 31 | deg C
09-18-2012 05:46:17.328 | Calculated Load Value | 29.02 | %
09-18-2012 05:46:17.453 | Engine Coolant Temperature | 87 | deg C
09-18-2012 05:46:17.593 | Short Term Fuel Trim (Bank 1) | 1.5625 | %
09-18-2012 05:46:17.781 | Long Term Fuel Trim (Bank 1) | -2.3438 | %
09-18-2012 05:46:17.921 | Engine RPM | 1033 | rpm
09-18-2012 05:46:18.046 | Vehicle Speed Sensor | 13 | km/h
09-18-2012 05:46:18.171 | Intake Air Temperature | 31 | deg C
09-18-2012 05:46:18.328 | Calculated Load Value | 38.43 | %
09-18-2012 05:46:18.468 | Engine Coolant Temperature | 87 | deg C
09-18-2012 05:46:18.593 | Short Term Fuel Trim (Bank 1) | -3.9062 | %
09-18-2012 05:46:18.718 | Long Term Fuel Trim (Bank 1) | -2.3438 | %
09-18-2012 05:46:18.859 | Engine RPM | 996.25 | rpm
09-18-2012 05:46:19.000 | Vehicle Speed Sensor | 13 | km/h
09-18-2012 05:46:19.140 | Intake Air Temperature | 31 | deg C
09-18-2012 05:46:19.265 | Calculated Load Value | 38.04 | %
09-18-2012 05:46:19.390 | Engine Coolant Temperature | 87 | deg C
09-18-2012 05:46:19.531 | Short Term Fuel Trim (Bank 1) | -0.78125 | %
09-18-2012 05:46:19.671 | Long Term Fuel Trim (Bank 1) | -2.3438 | %
09-18-2012 05:46:19.812 | Engine RPM | 1021.75 | rpm
09-18-2012 05:46:19.984 | Vehicle Speed Sensor | 13 | km/h
09-18-2012 05:46:20.109 | Intake Air Temperature | 31 | deg C
09-18-2012 05:46:20.234 | Calculated Load Value | 38.04 | %
09-18-2012 05:46:20.390 | Engine Coolant Temperature | 87 | deg C
09-18-2012 05:46:20.515 | Short Term Fuel Trim (Bank 1) | 1.5625 | %
09-18-2012 05:46:20.656 | Long Term Fuel Trim (Bank 1) | -2.3438 | %
09-18-2012 05:46:20.796 | Engine RPM | 1045 | rpm
09-18-2012 05:46:20.953 | Vehicle Speed Sensor | 13 | km/h
09-18-2012 05:46:21.093 | Intake Air Temperature | 31 | deg C
09-18-2012 05:46:21.234 | Calculated Load Value | 29.8 | %
09-18-2012 05:46:21.359 | Engine Coolant Temperature | 87 | deg C
09-18-2012 05:46:21.484 | Short Term Fuel Trim (Bank 1) | -2.3438 | %
09-18-2012 05:46:21.625 | Long Term Fuel Trim (Bank 1) | -2.3438 | %
09-18-2012 05:46:21.796 | Engine RPM | 1024.5 | rpm
09-18-2012 05:46:21.937 | Vehicle Speed Sensor | 13 | km/h
09-18-2012 05:46:22.062 | Intake Air Temperature | 31 | deg C
09-18-2012 05:46:22.203 | Calculated Load Value | 29.41 | %
09-18-2012 05:46:22.328 | Engine Coolant Temperature | 88 | deg C
09-18-2012 05:46:22.484 | Short Term Fuel Trim (Bank 1) | 0.78125 | %
09-18-2012 05:46:22.609 | Long Term Fuel Trim (Bank 1) | -2.3438 | %
09-18-2012 05:46:22.796 | Engine RPM | 964.75 | rpm
09-18-2012 05:46:22.906 | Vehicle Speed Sensor | 12 | km/h
09-18-2012 05:46:23.046 | Intake Air Temperature | 31 | deg C
09-18-2012 05:46:23.187 | Calculated Load Value | 29.8 | %
09-18-2012 05:46:23.312 | Engine Coolant Temperature | 88 | deg C
09-18-2012 05:46:23.437 | Short Term Fuel Trim (Bank 1) | -3.125 | %
09-18-2012 05:46:23.578 | Long Term Fuel Trim (Bank 1) | -4.6875 | %
09-18-2012 05:46:23.703 | Engine RPM | 836 | rpm
09-18-2012 05:46:23.875 | Vehicle Speed Sensor | 11 | km/h
09-18-2012 05:46:24.015 | Intake Air Temperature | 32 | deg C
09-18-2012 05:46:24.140 | Calculated Load Value | 33.73 | %
09-18-2012 05:46:24.265 | Engine Coolant Temperature | 88 | deg C
09-18-2012 05:46:24.421 | Short Term Fuel Trim (Bank 1) | -6.25 | %
09-18-2012 05:46:24.546 | Long Term Fuel Trim (Bank 1) | -4.6875 | %
09-18-2012 05:46:24.671 | Engine RPM | 797.25 | rpm
09-18-2012 05:46:24.796 | Vehicle Speed Sensor | 10 | km/h
09-18-2012 05:46:24.921 | Intake Air Temperature | 32 | deg C
09-18-2012 05:46:25.062 | Calculated Load Value | 43.53 | %
09-18-2012 05:46:25.203 | Engine Coolant Temperature | 88 | deg C
09-18-2012 05:46:25.328 | Short Term Fuel Trim (Bank 1) | -0.78125 | %
09-18-2012 05:46:25.468 | Long Term Fuel Trim (Bank 1) | -4.6875 | %
09-18-2012 05:46:25.593 | Engine RPM | 862 | rpm
09-18-2012 05:46:25.718 | Vehicle Speed Sensor | 11 | km/h
09-18-2012 05:46:25.953 | Intake Air Temperature | 32 | deg C
09-18-2012 05:46:26.078 | Calculated Load Value | 49.41 | %
09-18-2012 05:46:26.203 | Engine Coolant Temperature | 88 | deg C
09-18-2012 05:46:26.343 | Short Term Fuel Trim (Bank 1) | 0 | %
09-18-2012 05:46:26.484 | Long Term Fuel Trim (Bank 1) | -3.125 | %
09-18-2012 05:46:26.609 | Engine RPM | 968 | rpm
09-18-2012 05:46:26.796 | Vehicle Speed Sensor | 12 | km/h
09-18-2012 05:46:26.906 | Intake Air Temperature | 32 | deg C
09-18-2012 05:46:27.046 | Calculated Load Value | 45.49 | %
09-18-2012 05:46:27.187 | Engine Coolant Temperature | 88 | deg C
09-18-2012 05:46:27.312 | Short Term Fuel Trim (Bank 1) | 3.9062 | %
09-18-2012 05:46:27.453 | Long Term Fuel Trim (Bank 1) | -2.3438 | %
09-18-2012 05:46:27.578 | Engine RPM | 1032.5 | rpm
09-18-2012 05:46:27.703 | Vehicle Speed Sensor | 13 | km/h
09-18-2012 05:46:27.859 | Intake Air Temperature | 32 | deg C
09-18-2012 05:46:27.984 | Calculated Load Value | 34.9 | %
09-18-2012 05:46:28.109 | Engine Coolant Temperature | 88 | deg C
09-18-2012 05:46:28.250 | Short Term Fuel Trim (Bank 1) | -1.5625 | %
09-18-2012 05:46:28.375 | Long Term Fuel Trim (Bank 1) | -2.3438 | %
09-18-2012 05:46:28.531 | Engine RPM | 1026.75 | rpm
09-18-2012 05:46:28.656 | Vehicle Speed Sensor | 13 | km/h
09-18-2012 05:46:28.781 | Intake Air Temperature | 32 | deg C
09-18-2012 05:46:28.921 | Calculated Load Value | 34.12 | %
09-18-2012 05:46:29.046 | Engine Coolant Temperature | 88 | deg C
09-18-2012 05:46:29.187 | Short Term Fuel Trim (Bank 1) | 1.5625 | %
09-18-2012 05:46:29.312 | Long Term Fuel Trim (Bank 1) | -2.3438 | %
09-18-2012 05:46:29.453 | Engine RPM | 1037.5 | rpm
09-18-2012 05:46:29.578 | Vehicle Speed Sensor | 13 | km/h
09-18-2012 05:46:29.718 | Intake Air Temperature | 32 | deg C
09-18-2012 05:46:29.953 | Calculated Load Value | 34.9 | %
09-18-2012 05:46:30.078 | Engine Coolant Temperature | 88 | deg C
09-18-2012 05:46:30.203 | Short Term Fuel Trim (Bank 1) | -1.5625 | %
09-18-2012 05:46:30.343 | Long Term Fuel Trim (Bank 1) | -2.3438 | %
09-18-2012 05:46:30.468 | Engine RPM | 1016.75 | rpm
09-18-2012 05:46:30.609 | Vehicle Speed Sensor | 13 | km/h
09-18-2012 05:46:30.781 | Intake Air Temperature | 32 | deg C
09-18-2012 05:46:30.921 | Calculated Load Value | 29.8 | %
09-18-2012 05:46:31.046 | Engine Coolant Temperature | 88 | deg C
09-18-2012 05:46:31.171 | Short Term Fuel Trim (Bank 1) | -0.78125 | %
09-18-2012 05:46:31.328 | Long Term Fuel Trim (Bank 1) | -2.3438 | %
09-18-2012 05:46:31.453 | Engine RPM | 1002 | rpm
09-18-2012 05:46:31.593 | Vehicle Speed Sensor | 13 | km/h
09-18-2012 05:46:31.718 | Intake Air Temperature | 32 | deg C
09-18-2012 05:46:31.906 | Calculated Load Value | 32.16 | %
09-18-2012 05:46:32.046 | Engine Coolant Temperature | 88 | deg C
09-18-2012 05:46:32.171 | Short Term Fuel Trim (Bank 1) | -3.125 | %
09-18-2012 05:46:32.296 | Long Term Fuel Trim (Bank 1) | -2.3438 | %
09-18-2012 05:46:32.437 | Engine RPM | 959.25 | rpm
09-18-2012 05:46:32.578 | Vehicle Speed Sensor | 12 | km/h
09-18-2012 05:46:32.703 | Intake Air Temperature | 32 | deg C
09-18-2012 05:46:32.843 | Calculated Load Value | 81.18 | %
09-18-2012 05:46:32.968 | Engine Coolant Temperature | 88 | deg C
09-18-2012 05:46:33.093 | Short Term Fuel Trim (Bank 1) | -7.0312 | %
09-18-2012 05:46:33.250 | Long Term Fuel Trim (Bank 1) | -3.9062 | %
09-18-2012 05:46:33.375 | Engine RPM | 1225.25 | rpm
09-18-2012 05:46:33.515 | Vehicle Speed Sensor | 16 | km/h
09-18-2012 05:46:33.640 | Intake Air Temperature | 32 | deg C
09-18-2012 05:46:33.796 | Calculated Load Value | 52.94 | %
09-18-2012 05:46:33.921 | Engine Coolant Temperature | 88 | deg C
09-18-2012 05:46:34.062 | Short Term Fuel Trim (Bank 1) | 0 | %
09-18-2012 05:46:34.187 | Long Term Fuel Trim (Bank 1) | -3.125 | %
09-18-2012 05:46:34.328 | Engine RPM | 1290 | rpm
09-18-2012 05:46:34.453 | Vehicle Speed Sensor | 17 | km/h
09-18-2012 05:46:34.609 | Intake Air Temperature | 32 | deg C
09-18-2012 05:46:34.781 | Calculated Load Value | 29.41 | %
09-18-2012 05:46:34.921 | Engine Coolant Temperature | 88 | deg C
09-18-2012 05:46:35.062 | Short Term Fuel Trim (Bank 1) | -2.3438 | %
09-18-2012 05:46:35.187 | Long Term Fuel Trim (Bank 1) | -1.5625 | %
09-18-2012 05:46:35.343 | Engine RPM | 1286.25 | rpm
09-18-2012 05:46:35.468 | Vehicle Speed Sensor | 16 | km/h
09-18-2012 05:46:35.609 | Intake Air Temperature | 32 | deg C
09-18-2012 05:46:35.796 | Calculated Load Value | 29.8 | %
09-18-2012 05:46:35.921 | Engine Coolant Temperature | 88 | deg C
09-18-2012 05:46:36.078 | Short Term Fuel Trim (Bank 1) | -5.4688 | %
09-18-2012 05:46:36.203 | Long Term Fuel Trim (Bank 1) | -3.125 | %
09-18-2012 05:46:36.343 | Engine RPM | 1329.75 | rpm
09-18-2012 05:46:36.484 | Vehicle Speed Sensor | 16 | km/h
09-18-2012 05:46:36.625 | Intake Air Temperature | 32 | deg C
09-18-2012 05:46:36.796 | Calculated Load Value | 52.94 | %
09-18-2012 05:46:36.937 | Engine Coolant Temperature | 88 | deg C
09-18-2012 05:46:37.078 | Short Term Fuel Trim (Bank 1) | -6.25 | %
09-18-2012 05:46:37.218 | Long Term Fuel Trim (Bank 1) | -3.9062 | %
09-18-2012 05:46:37.359 | Engine RPM | 1344.25 | rpm
09-18-2012 05:46:37.500 | Vehicle Speed Sensor | 17 | km/h
09-18-2012 05:46:37.625 | Intake Air Temperature | 32 | deg C
09-18-2012 05:46:37.828 | Calculated Load Value | 52.55 | %
09-18-2012 05:46:37.953 | Engine Coolant Temperature | 88 | deg C
09-18-2012 05:46:38.093 | Short Term Fuel Trim (Bank 1) | -0.78125 | %
09-18-2012 05:46:38.234 | Long Term Fuel Trim (Bank 1) | -3.125 | %
09-18-2012 05:46:38.359 | Engine RPM | 1475 | rpm
09-18-2012 05:46:38.500 | Vehicle Speed Sensor | 20 | km/h
09-18-2012 05:46:38.671 | Intake Air Temperature | 32 | deg C
09-18-2012 05:46:38.812 | Calculated Load Value | 48.63 | %
09-18-2012 05:46:38.953 | Engine Coolant Temperature | 88 | deg C
09-18-2012 05:46:39.093 | Short Term Fuel Trim (Bank 1) | 4.6875 | %
09-18-2012 05:46:39.250 | Long Term Fuel Trim (Bank 1) | -3.125 | %
09-18-2012 05:46:39.406 | Engine RPM | 1584.25 | rpm
09-18-2012 05:46:39.546 | Vehicle Speed Sensor | 21 | km/h
09-18-2012 05:46:39.703 | Intake Air Temperature | 32 | deg C
09-18-2012 05:46:39.843 | Calculated Load Value | 43.92 | %
09-18-2012 05:46:39.984 | Engine Coolant Temperature | 88 | deg C
09-18-2012 05:46:40.156 | Short Term Fuel Trim (Bank 1) | 0 | %
09-18-2012 05:46:40.296 | Long Term Fuel Trim (Bank 1) | -3.125 | %
09-18-2012 05:46:40.453 | Engine RPM | 1651.25 | rpm
09-18-2012 05:46:40.593 | Vehicle Speed Sensor | 22 | km/h
09-18-2012 05:46:40.781 | Intake Air Temperature | 32 | deg C
09-18-2012 05:46:40.953 | Calculated Load Value | 43.92 | %
09-18-2012 05:46:41.093 | Engine Coolant Temperature | 87 | deg C
09-18-2012 05:46:41.234 | Short Term Fuel Trim (Bank 1) | 6.25 | %
09-18-2012 05:46:41.390 | Long Term Fuel Trim (Bank 1) | 0 | %
09-18-2012 05:46:41.531 | Engine RPM | 1635.25 | rpm
09-18-2012 05:46:41.671 | Vehicle Speed Sensor | 22 | km/h
09-18-2012 05:46:41.812 | Intake Air Temperature | 32 | deg C
09-18-2012 05:46:41.953 | Calculated Load Value | 37.25 | %
09-18-2012 05:46:42.109 | Engine Coolant Temperature | 87 | deg C
09-18-2012 05:46:42.250 | Short Term Fuel Trim (Bank 1) | -3.125 | %
09-18-2012 05:46:42.390 | Long Term Fuel Trim (Bank 1) | -2.3438 | %
09-18-2012 05:46:42.531 | Engine RPM | 1683.5 | rpm
09-18-2012 05:46:42.671 | Vehicle Speed Sensor | 22 | km/h
09-18-2012 05:46:42.843 | Intake Air Temperature | 32 | deg C
09-18-2012 05:46:43.000 | Calculated Load Value | 38.82 | %
09-18-2012 05:46:43.140 | Engine Coolant Temperature | 87 | deg C
09-18-2012 05:46:43.281 | Short Term Fuel Trim (Bank 1) | 2.3438 | %
09-18-2012 05:46:43.437 | Long Term Fuel Trim (Bank 1) | -2.3438 | %
09-18-2012 05:46:43.578 | Engine RPM | 1712.75 | rpm
09-18-2012 05:46:43.718 | Vehicle Speed Sensor | 22 | km/h
09-18-2012 05:46:43.906 | Intake Air Temperature | 32 | deg C
09-18-2012 05:46:44.031 | Calculated Load Value | 39.61 | %
09-18-2012 05:46:44.187 | Engine Coolant Temperature | 87 | deg C
09-18-2012 05:46:44.328 | Short Term Fuel Trim (Bank 1) | 0.78125 | %
09-18-2012 05:46:44.468 | Long Term Fuel Trim (Bank 1) | 0.78125 | %
09-18-2012 05:46:44.609 | Engine RPM | 1638.5 | rpm
09-18-2012 05:46:44.796 | Vehicle Speed Sensor | 22 | km/h
09-18-2012 05:46:44.953 | Intake Air Temperature | 32 | deg C
09-18-2012 05:46:45.078 | Calculated Load Value | 27.84 | %
09-18-2012 05:46:45.218 | Engine Coolant Temperature | 88 | deg C
09-18-2012 05:46:45.359 | Short Term Fuel Trim (Bank 1) | -6.25 | %
09-18-2012 05:46:45.515 | Long Term Fuel Trim (Bank 1) | 0 | %
09-18-2012 05:46:45.656 | Engine RPM | 1531 | rpm
09-18-2012 05:46:45.796 | Vehicle Speed Sensor | 20 | km/h
09-18-2012 05:46:45.921 | Intake Air Temperature | 32 | deg C
09-18-2012 05:46:46.062 | Calculated Load Value | 27.45 | %
09-18-2012 05:46:46.203 | Engine Coolant Temperature | 88 | deg C
09-18-2012 05:46:46.343 | Short Term Fuel Trim (Bank 1) | -1.5625 | %
09-18-2012 05:46:46.468 | Long Term Fuel Trim (Bank 1) | -1.5625 | %
09-18-2012 05:46:46.609 | Engine RPM | 1241 | rpm
09-18-2012 05:46:46.796 | Vehicle Speed Sensor | 16 | km/h
09-18-2012 05:46:46.937 | Intake Air Temperature | 32 | deg C
09-18-2012 05:46:47.062 | Calculated Load Value | 28.24 | %
09-18-2012 05:46:47.203 | Engine Coolant Temperature | 88 | deg C
09-18-2012 05:46:47.328 | Short Term Fuel Trim (Bank 1) | -3.125 | %
09-18-2012 05:46:47.484 | Long Term Fuel Trim (Bank 1) | -2.3438 | %
09-18-2012 05:46:47.609 | Engine RPM | 1051.5 | rpm
09-18-2012 05:46:47.843 | Vehicle Speed Sensor | 13 | km/h
09-18-2012 05:46:47.968 | Intake Air Temperature | 32 | deg C
09-18-2012 05:46:48.093 | Calculated Load Value | 29.41 | %
09-18-2012 05:46:48.250 | Engine Coolant Temperature | 88 | deg C
09-18-2012 05:46:48.375 | Short Term Fuel Trim (Bank 1) | -0.78125 | %
09-18-2012 05:46:48.515 | Long Term Fuel Trim (Bank 1) | -2.3438 | %
09-18-2012 05:46:48.640 | Engine RPM | 967.75 | rpm
09-18-2012 05:46:48.796 | Vehicle Speed Sensor | 12 | km/h
09-18-2012 05:46:48.921 | Intake Air Temperature | 32 | deg C
09-18-2012 05:46:49.062 | Calculated Load Value | 39.22 | %
09-18-2012 05:46:49.187 | Engine Coolant Temperature | 88 | deg C
09-18-2012 05:46:49.312 | Short Term Fuel Trim (Bank 1) | -4.6875 | %
09-18-2012 05:46:49.437 | Long Term Fuel Trim (Bank 1) | -2.3438 | %
09-18-2012 05:46:49.593 | Engine RPM | 1026 | rpm
09-18-2012 05:46:49.718 | Vehicle Speed Sensor | 13 | km/h
09-18-2012 05:46:49.890 | Intake Air Temperature | 32 | deg C
09-18-2012 05:46:50.031 | Calculated Load Value | 55.69 | %
09-18-2012 05:46:50.156 | Engine Coolant Temperature | 88 | deg C
09-18-2012 05:46:50.296 | Short Term Fuel Trim (Bank 1) | -3.125 | %
09-18-2012 05:46:50.437 | Long Term Fuel Trim (Bank 1) | -5.4688 | %
09-18-2012 05:46:50.578 | Engine RPM | 1216.5 | rpm
09-18-2012 05:46:50.703 | Vehicle Speed Sensor | 16 | km/h
09-18-2012 05:46:50.859 | Intake Air Temperature | 32 | deg C
09-18-2012 05:46:50.984 | Calculated Load Value | 71.76 | %
09-18-2012 05:46:51.109 | Engine Coolant Temperature | 88 | deg C
09-18-2012 05:46:51.250 | Short Term Fuel Trim (Bank 1) | 2.3438 | %
09-18-2012 05:46:51.390 | Long Term Fuel Trim (Bank 1) | -3.9062 | %
09-18-2012 05:46:51.531 | Engine RPM | 1497.25 | rpm
09-18-2012 05:46:51.671 | Vehicle Speed Sensor | 20 | km/h
09-18-2012 05:46:51.812 | Intake Air Temperature | 32 | deg C
09-18-2012 05:46:51.953 | Calculated Load Value | 93.33 | %
09-18-2012 05:46:52.093 | Engine Coolant Temperature | 88 | deg C
09-18-2012 05:46:52.250 | Short Term Fuel Trim (Bank 1) | 10.1562 | %
09-18-2012 05:46:52.390 | Long Term Fuel Trim (Bank 1) | 0 | %
09-18-2012 05:46:52.531 | Engine RPM | 1970 | rpm
09-18-2012 05:46:52.687 | Vehicle Speed Sensor | 26 | km/h
09-18-2012 05:46:52.843 | Intake Air Temperature | 32 | deg C
09-18-2012 05:46:53.015 | Calculated Load Value | 46.67 | %
09-18-2012 05:46:53.156 | Engine Coolant Temperature | 88 | deg C
09-18-2012 05:46:53.281 | Short Term Fuel Trim (Bank 1) | 0 | %
09-18-2012 05:46:53.421 | Long Term Fuel Trim (Bank 1) | -1.5625 | %
09-18-2012 05:46:53.578 | Engine RPM | 1579 | rpm
09-18-2012 05:46:53.703 | Vehicle Speed Sensor | 29 | km/h
09-18-2012 05:46:53.843 | Intake Air Temperature | 31 | deg C
09-18-2012 05:46:53.968 | Calculated Load Value | 29.8 | %
09-18-2012 05:46:54.109 | Engine Coolant Temperature | 88 | deg C
09-18-2012 05:46:54.265 | Short Term Fuel Trim (Bank 1) | 7.8125 | %
09-18-2012 05:46:54.406 | Long Term Fuel Trim (Bank 1) | -3.125 | %
09-18-2012 05:46:54.546 | Engine RPM | 1398.75 | rpm
09-18-2012 05:46:54.671 | Vehicle Speed Sensor | 28 | km/h
09-18-2012 05:46:54.812 | Intake Air Temperature | 32 | deg C
09-18-2012 05:46:54.968 | Calculated Load Value | 85.1 | %
09-18-2012 05:46:55.109 | Engine Coolant Temperature | 88 | deg C
09-18-2012 05:46:55.234 | Short Term Fuel Trim (Bank 1) | -2.3438 | %
09-18-2012 05:46:55.375 | Long Term Fuel Trim (Bank 1) | -6.25 | %
09-18-2012 05:46:55.515 | Engine RPM | 1550.25 | rpm
09-18-2012 05:46:55.656 | Vehicle Speed Sensor | 31 | km/h
09-18-2012 05:46:55.812 | Intake Air Temperature | 32 | deg C
09-18-2012 05:46:55.968 | Calculated Load Value | 30.59 | %
09-18-2012 05:46:56.109 | Engine Coolant Temperature | 88 | deg C
09-18-2012 05:46:56.250 | Short Term Fuel Trim (Bank 1) | 0 | %
09-18-2012 05:46:56.390 | Long Term Fuel Trim (Bank 1) | -2.3438 | %
09-18-2012 05:46:56.531 | Engine RPM | 1426.5 | rpm
09-18-2012 05:46:56.656 | Vehicle Speed Sensor | 28 | km/h
09-18-2012 05:46:56.796 | Intake Air Temperature | 32 | deg C
09-18-2012 05:46:56.921 | Calculated Load Value | 28.24 | %
09-18-2012 05:46:57.078 | Engine Coolant Temperature | 88 | deg C
09-18-2012 05:46:57.203 | Short Term Fuel Trim (Bank 1) | -2.3438 | %
09-18-2012 05:46:57.343 | Long Term Fuel Trim (Bank 1) | -2.3438 | %
09-18-2012 05:46:57.468 | Engine RPM | 1168.5 | rpm
09-18-2012 05:46:57.609 | Vehicle Speed Sensor | 23 | km/h
09-18-2012 05:46:57.796 | Intake Air Temperature | 32 | deg C
09-18-2012 05:46:57.921 | Calculated Load Value | 28.63 | %
09-18-2012 05:46:58.062 | Engine Coolant Temperature | 88 | deg C
09-18-2012 05:46:58.187 | Short Term Fuel Trim (Bank 1) | -5.4688 | %
09-18-2012 05:46:58.312 | Long Term Fuel Trim (Bank 1) | -2.3438 | %
09-18-2012 05:46:58.453 | Engine RPM | 1037.5 | rpm
09-18-2012 05:46:58.593 | Vehicle Speed Sensor | 20 | km/h
09-18-2012 05:46:58.718 | Intake Air Temperature | 32 | deg C
09-18-2012 05:46:58.937 | Calculated Load Value | 36.08 | %
09-18-2012 05:46:59.078 | Engine Coolant Temperature | 88 | deg C
09-18-2012 05:46:59.218 | Short Term Fuel Trim (Bank 1) | -2.3438 | %
09-18-2012 05:46:59.343 | Long Term Fuel Trim (Bank 1) | -2.3438 | %
09-18-2012 05:46:59.468 | Engine RPM | 1036.5 | rpm
09-18-2012 05:46:59.609 | Vehicle Speed Sensor | 20 | km/h
09-18-2012 05:46:59.796 | Intake Air Temperature | 32 | deg C
09-18-2012 05:46:59.921 | Calculated Load Value | 78.43 | %
09-18-2012 05:47:00.062 | Engine Coolant Temperature | 88 | deg C
09-18-2012 05:47:00.187 | Short Term Fuel Trim (Bank 1) | -7.8125 | %
09-18-2012 05:47:00.312 | Long Term Fuel Trim (Bank 1) | -4.6875 | %
09-18-2012 05:47:00.468 | Engine RPM | 1151 | rpm
09-18-2012 05:47:00.593 | Vehicle Speed Sensor | 23 | km/h
09-18-2012 05:47:00.781 | Intake Air Temperature | 32 | deg C
09-18-2012 05:47:00.906 | Calculated Load Value | 83.53 | %
09-18-2012 05:47:01.062 | Engine Coolant Temperature | 88 | deg C
09-18-2012 05:47:01.187 | Short Term Fuel Trim (Bank 1) | 1.5625 | %
09-18-2012 05:47:01.328 | Long Term Fuel Trim (Bank 1) | -1.5625 | %
09-18-2012 05:47:01.453 | Engine RPM | 1300 | rpm
09-18-2012 05:47:01.593 | Vehicle Speed Sensor | 25 | km/h
09-18-2012 05:47:01.796 | Intake Air Temperature | 32 | deg C
09-18-2012 05:47:01.937 | Calculated Load Value | 80.78 | %
09-18-2012 05:47:02.078 | Engine Coolant Temperature | 88 | deg C
09-18-2012 05:47:02.234 | Short Term Fuel Trim (Bank 1) | 9.375 | %
09-18-2012 05:47:02.375 | Long Term Fuel Trim (Bank 1) | 0 | %
09-18-2012 05:47:02.531 | Engine RPM | 1475.5 | rpm
09-18-2012 05:47:02.671 | Vehicle Speed Sensor | 29 | km/h
09-18-2012 05:47:02.812 | Intake Air Temperature | 32 | deg C
09-18-2012 05:47:02.953 | Calculated Load Value | 58.82 | %
09-18-2012 05:47:03.125 | Engine Coolant Temperature | 89 | deg C
09-18-2012 05:47:03.265 | Short Term Fuel Trim (Bank 1) | 1.5625 | %
09-18-2012 05:47:03.406 | Long Term Fuel Trim (Bank 1) | -6.25 | %
09-18-2012 05:47:03.546 | Engine RPM | 1596.25 | rpm
09-18-2012 05:47:03.703 | Vehicle Speed Sensor | 32 | km/h
09-18-2012 05:47:03.859 | Intake Air Temperature | 32 | deg C
09-18-2012 05:47:04.015 | Calculated Load Value | 68.63 | %
09-18-2012 05:47:04.156 | Engine Coolant Temperature | 89 | deg C
09-18-2012 05:47:04.296 | Short Term Fuel Trim (Bank 1) | 14.8438 | %
09-18-2012 05:47:04.468 | Long Term Fuel Trim (Bank 1) | 0.78125 | %
09-18-2012 05:47:04.609 | Engine RPM | 1764.5 | rpm
09-18-2012 05:47:04.781 | Vehicle Speed Sensor | 35 | km/h
09-18-2012 05:47:04.906 | Intake Air Temperature | 32 | deg C
09-18-2012 05:47:05.062 | Calculated Load Value | 80.78 | %
09-18-2012 05:47:05.218 | Engine Coolant Temperature | 89 | deg C
09-18-2012 05:47:05.375 | Short Term Fuel Trim (Bank 1) | 4.6875 | %
09-18-2012 05:47:05.515 | Long Term Fuel Trim (Bank 1) | -3.125 | %
09-18-2012 05:47:05.656 | Engine RPM | 1656.25 | rpm
09-18-2012 05:47:05.796 | Vehicle Speed Sensor | 37 | km/h
09-18-2012 05:47:05.937 | Intake Air Temperature | 31 | deg C
09-18-2012 05:47:06.062 | Calculated Load Value | 30.2 | %
09-18-2012 05:47:06.203 | Engine Coolant Temperature | 89 | deg C
09-18-2012 05:47:06.328 | Short Term Fuel Trim (Bank 1) | 0 | %
09-18-2012 05:47:06.593 | Long Term Fuel Trim (Bank 1) | -3.125 | %
09-18-2012 05:47:06.703 | Engine RPM | 1382.25 | rpm
09-18-2012 05:47:06.843 | Vehicle Speed Sensor | 38 | km/h
09-18-2012 05:47:06.984 | Intake Air Temperature | 31 | deg C
09-18-2012 05:47:07.125 | Calculated Load Value | 98.82 | %
09-18-2012 05:47:07.265 | Engine Coolant Temperature | 89 | deg C
09-18-2012 05:47:07.406 | Short Term Fuel Trim (Bank 1) | 5.4688 | %
09-18-2012 05:47:07.531 | Long Term Fuel Trim (Bank 1) | 0.78125 | %
09-18-2012 05:47:07.671 | Engine RPM | 1496.75 | rpm
09-18-2012 05:47:07.828 | Vehicle Speed Sensor | 41 | km/h
09-18-2012 05:47:07.968 | Intake Air Temperature | 32 | deg C
09-18-2012 05:47:08.093 | Calculated Load Value | 91.76 | %
09-18-2012 05:47:08.234 | Engine Coolant Temperature | 88 | deg C
09-18-2012 05:47:08.375 | Short Term Fuel Trim (Bank 1) | 12.5 | %
09-18-2012 05:47:08.531 | Long Term Fuel Trim (Bank 1) | 1.5625 | %
09-18-2012 05:47:08.671 | Engine RPM | 1609.5 | rpm
09-18-2012 05:47:08.812 | Vehicle Speed Sensor | 44 | km/h
09-18-2012 05:47:08.968 | Intake Air Temperature | 31 | deg C
09-18-2012 05:47:09.109 | Calculated Load Value | 63.92 | %
09-18-2012 05:47:09.281 | Engine Coolant Temperature | 89 | deg C
09-18-2012 05:47:09.421 | Short Term Fuel Trim (Bank 1) | 0.78125 | %
09-18-2012 05:47:09.562 | Long Term Fuel Trim (Bank 1) | -6.25 | %
09-18-2012 05:47:09.718 | Engine RPM | 1672.25 | rpm
09-18-2012 05:47:09.921 | Vehicle Speed Sensor | 45 | km/h
09-18-2012 05:47:10.062 | Intake Air Temperature | 31 | deg C
09-18-2012 05:47:10.187 | Calculated Load Value | 32.55 | %
09-18-2012 05:47:10.328 | Engine Coolant Temperature | 89 | deg C
09-18-2012 05:47:10.468 | Short Term Fuel Trim (Bank 1) | -4.6875 | %
09-18-2012 05:47:10.625 | Long Term Fuel Trim (Bank 1) | -3.9062 | %
09-18-2012 05:47:10.781 | Engine RPM | 1695.5 | rpm
09-18-2012 05:47:10.906 | Vehicle Speed Sensor | 46 | km/h
09-18-2012 05:47:11.046 | Intake Air Temperature | 31 | deg C
09-18-2012 05:47:11.187 | Calculated Load Value | 67.45 | %
09-18-2012 05:47:11.328 | Engine Coolant Temperature | 89 | deg C
09-18-2012 05:47:11.468 | Short Term Fuel Trim (Bank 1) | 0 | %
09-18-2012 05:47:11.609 | Long Term Fuel Trim (Bank 1) | -2.3438 | %
09-18-2012 05:47:11.796 | Engine RPM | 1712.5 | rpm
09-18-2012 05:47:11.937 | Vehicle Speed Sensor | 46 | km/h
09-18-2012 05:47:12.078 | Intake Air Temperature | 31 | deg C
09-18-2012 05:47:12.218 | Calculated Load Value | 28.63 | %
09-18-2012 05:47:12.359 | Engine Coolant Temperature | 89 | deg C
09-18-2012 05:47:12.500 | Short Term Fuel Trim (Bank 1) | -5.4688 | %
09-18-2012 05:47:12.656 | Long Term Fuel Trim (Bank 1) | 0 | %
09-18-2012 05:47:12.796 | Engine RPM | 1591.5 | rpm
09-18-2012 05:47:12.921 | Vehicle Speed Sensor | 44 | km/h
09-18-2012 05:47:13.062 | Intake Air Temperature | 31 | deg C
09-18-2012 05:47:13.203 | Calculated Load Value | 27.45 | %
09-18-2012 05:47:13.359 | Engine Coolant Temperature | 89 | deg C
09-18-2012 05:47:13.484 | Short Term Fuel Trim (Bank 1) | -7.8125 | %
09-18-2012 05:47:13.625 | Long Term Fuel Trim (Bank 1) | -1.5625 | %
09-18-2012 05:47:13.859 | Engine RPM | 1388.5 | rpm
09-18-2012 05:47:14.000 | Vehicle Speed Sensor | 37 | km/h
09-18-2012 05:47:14.125 | Intake Air Temperature | 31 | deg C
09-18-2012 05:47:14.265 | Calculated Load Value | 28.63 | %
09-18-2012 05:47:14.390 | Engine Coolant Temperature | 89 | deg C
09-18-2012 05:47:14.531 | Short Term Fuel Trim (Bank 1) | -2.3438 | %
09-18-2012 05:47:14.671 | Long Term Fuel Trim (Bank 1) | -2.3438 | %
09-18-2012 05:47:14.796 | Engine RPM | 1061 | rpm
09-18-2012 05:47:14.921 | Vehicle Speed Sensor | 29 | km/h
09-18-2012 05:47:15.062 | Intake Air Temperature | 31 | deg C
09-18-2012 05:47:15.187 | Calculated Load Value | 30.2 | %
09-18-2012 05:47:15.343 | Engine Coolant Temperature | 89 | deg C
09-18-2012 05:47:15.468 | Short Term Fuel Trim (Bank 1) | -6.25 | %
09-18-2012 05:47:15.593 | Long Term Fuel Trim (Bank 1) | -2.3438 | %
09-18-2012 05:47:15.796 | Engine RPM | 1099 | rpm
09-18-2012 05:47:15.906 | Vehicle Speed Sensor | 22 | km/h
09-18-2012 05:47:16.046 | Intake Air Temperature | 31 | deg C
09-18-2012 05:47:16.187 | Calculated Load Value | 29.41 | %
09-18-2012 05:47:16.312 | Engine Coolant Temperature | 89 | deg C
09-18-2012 05:47:16.453 | Short Term Fuel Trim (Bank 1) | -1.5625 | %
09-18-2012 05:47:16.578 | Long Term Fuel Trim (Bank 1) | -2.3438 | %
09-18-2012 05:47:16.781 | Engine RPM | 1132.5 | rpm
09-18-2012 05:47:16.906 | Vehicle Speed Sensor | 17 | km/h
09-18-2012 05:47:17.046 | Intake Air Temperature | 31 | deg C
09-18-2012 05:47:17.171 | Calculated Load Value | 27.06 | %
09-18-2012 05:47:17.312 | Engine Coolant Temperature | 89 | deg C
09-18-2012 05:47:17.453 | Short Term Fuel Trim (Bank 1) | -0.78125 | %
09-18-2012 05:47:17.578 | Long Term Fuel Trim (Bank 1) | -2.3438 | %
09-18-2012 05:47:17.718 | Engine RPM | 1006 | rpm
09-18-2012 05:47:17.968 | Vehicle Speed Sensor | 12 | km/h
09-18-2012 05:47:18.125 | Intake Air Temperature | 32 | deg C
09-18-2012 05:47:18.250 | Calculated Load Value | 24.31 | %
09-18-2012 05:47:18.375 | Engine Coolant Temperature | 89 | deg C
09-18-2012 05:47:18.515 | Short Term Fuel Trim (Bank 1) | -0.78125 | %
09-18-2012 05:47:18.640 | Long Term Fuel Trim (Bank 1) | -2.3438 | %
09-18-2012 05:47:18.796 | Engine RPM | 921.75 | rpm
09-18-2012 05:47:18.953 | Vehicle Speed Sensor | 8 | km/h
09-18-2012 05:47:19.078 | Intake Air Temperature | 32 | deg C
09-18-2012 05:47:19.218 | Calculated Load Value | 22.75 | %
09-18-2012 05:47:19.343 | Engine Coolant Temperature | 89 | deg C
09-18-2012 05:47:19.484 | Short Term Fuel Trim (Bank 1) | -3.125 | %
09-18-2012 05:47:19.609 | Long Term Fuel Trim (Bank 1) | -2.3438 | %
09-18-2012 05:47:19.781 | Engine RPM | 915.5 | rpm
09-18-2012 05:47:19.921 | Vehicle Speed Sensor | 7 | km/h
09-18-2012 05:47:20.062 | Intake Air Temperature | 32 | deg C
09-18-2012 05:47:20.187 | Calculated Load Value | 21.96 | %
09-18-2012 05:47:20.312 | Engine Coolant Temperature | 89 | deg C
09-18-2012 05:47:20.453 | Short Term Fuel Trim (Bank 1) | -5.4688 | %
09-18-2012 05:47:20.593 | Long Term Fuel Trim (Bank 1) | -3.125 | %
09-18-2012 05:47:20.734 | Engine RPM | 1153.5 | rpm
09-18-2012 05:47:20.921 | Vehicle Speed Sensor | 6 | km/h
09-18-2012 05:47:21.046 | Intake Air Temperature | 32 | deg C
09-18-2012 05:47:21.187 | Calculated Load Value | 45.1 | %
09-18-2012 05:47:21.328 | Engine Coolant Temperature | 89 | deg C
09-18-2012 05:47:21.484 | Short Term Fuel Trim (Bank 1) | 1.5625 | %
09-18-2012 05:47:21.625 | Long Term Fuel Trim (Bank 1) | -6.25 | %
09-18-2012 05:47:21.796 | Engine RPM | 1694.25 | rpm
09-18-2012 05:47:21.953 | Vehicle Speed Sensor | 6 | km/h
09-18-2012 05:47:22.078 | Intake Air Temperature | 32 | deg C
09-18-2012 05:47:22.234 | Calculated Load Value | 59.22 | %
09-18-2012 05:47:22.375 | Engine Coolant Temperature | 89 | deg C
09-18-2012 05:47:22.515 | Short Term Fuel Trim (Bank 1) | 7.8125 | %
09-18-2012 05:47:22.656 | Long Term Fuel Trim (Bank 1) | -6.25 | %
09-18-2012 05:47:22.812 | Engine RPM | 1390 | rpm
09-18-2012 05:47:23.000 | Vehicle Speed Sensor | 8 | km/h
09-18-2012 05:47:23.140 | Intake Air Temperature | 32 | deg C
09-18-2012 05:47:23.281 | Calculated Load Value | 69.41 | %
09-18-2012 05:47:23.437 | Engine Coolant Temperature | 88 | deg C
09-18-2012 05:47:23.562 | Short Term Fuel Trim (Bank 1) | 4.6875 | %
09-18-2012 05:47:23.703 | Long Term Fuel Trim (Bank 1) | -5.4688 | %
09-18-2012 05:47:23.843 | Engine RPM | 1004.5 | rpm
09-18-2012 05:47:23.984 | Vehicle Speed Sensor | 12 | km/h
09-18-2012 05:47:24.140 | Intake Air Temperature | 32 | deg C
09-18-2012 05:47:24.281 | Calculated Load Value | 70.98 | %
09-18-2012 05:47:24.421 | Engine Coolant Temperature | 88 | deg C
09-18-2012 05:47:24.562 | Short Term Fuel Trim (Bank 1) | 9.375 | %
09-18-2012 05:47:24.703 | Long Term Fuel Trim (Bank 1) | -1.5625 | %
09-18-2012 05:47:24.859 | Engine RPM | 1354 | rpm
09-18-2012 05:47:25.000 | Vehicle Speed Sensor | 17 | km/h
09-18-2012 05:47:25.140 | Intake Air Temperature | 32 | deg C
09-18-2012 05:47:25.281 | Calculated Load Value | 76.08 | %
09-18-2012 05:47:25.421 | Engine Coolant Temperature | 88 | deg C
09-18-2012 05:47:25.593 | Short Term Fuel Trim (Bank 1) | 3.125 | %
09-18-2012 05:47:25.781 | Long Term Fuel Trim (Bank 1) | 0.78125 | %
09-18-2012 05:47:25.937 | Engine RPM | 1783.75 | rpm
09-18-2012 05:47:26.078 | Vehicle Speed Sensor | 24 | km/h
09-18-2012 05:47:26.250 | Intake Air Temperature | 32 | deg C
09-18-2012 05:47:26.406 | Calculated Load Value | 87.45 | %
09-18-2012 05:47:26.562 | Engine Coolant Temperature | 88 | deg C
09-18-2012 05:47:26.703 | Short Term Fuel Trim (Bank 1) | 14.0625 | %
09-18-2012 05:47:26.875 | Long Term Fuel Trim (Bank 1) | 0 | %
09-18-2012 05:47:27.031 | Engine RPM | 2233.5 | rpm
09-18-2012 05:47:27.156 | Vehicle Speed Sensor | 29 | km/h
09-18-2012 05:47:27.296 | Intake Air Temperature | 31 | deg C
09-18-2012 05:47:27.437 | Calculated Load Value | 29.02 | %
09-18-2012 05:47:27.593 | Engine Coolant Temperature | 88 | deg C
09-18-2012 05:47:27.718 | Short Term Fuel Trim (Bank 1) | 0 | %
09-18-2012 05:47:27.953 | Long Term Fuel Trim (Bank 1) | -3.9062 | %
09-18-2012 05:47:28.093 | Engine RPM | 1519 | rpm
09-18-2012 05:47:28.250 | Vehicle Speed Sensor | 31 | km/h
09-18-2012 05:47:28.375 | Intake Air Temperature | 32 | deg C
09-18-2012 05:47:28.515 | Calculated Load Value | 97.25 | %
09-18-2012 05:47:28.656 | Engine Coolant Temperature | 88 | deg C
09-18-2012 05:47:28.796 | Short Term Fuel Trim (Bank 1) | 7.8125 | %
09-18-2012 05:47:28.953 | Long Term Fuel Trim (Bank 1) | 0 | %
09-18-2012 05:47:29.093 | Engine RPM | 1722.75 | rpm
09-18-2012 05:47:29.218 | Vehicle Speed Sensor | 35 | km/h
09-18-2012 05:47:29.359 | Intake Air Temperature | 32 | deg C
09-18-2012 05:47:29.500 | Calculated Load Value | 90.2 | %
09-18-2012 05:47:29.656 | Engine Coolant Temperature | 88 | deg C
09-18-2012 05:47:29.796 | Short Term Fuel Trim (Bank 1) | 14.8438 | %
09-18-2012 05:47:29.937 | Long Term Fuel Trim (Bank 1) | 0 | %
09-18-2012 05:47:30.093 | Engine RPM | 1940.75 | rpm
09-18-2012 05:47:30.234 | Vehicle Speed Sensor | 39 | km/h
09-18-2012 05:47:30.390 | Intake Air Temperature | 31 | deg C
09-18-2012 05:47:30.531 | Calculated Load Value | 20.78 | %
09-18-2012 05:47:30.656 | Engine Coolant Temperature | 89 | deg C
09-18-2012 05:47:30.812 | Short Term Fuel Trim (Bank 1) | 0 | %
09-18-2012 05:47:30.953 | Long Term Fuel Trim (Bank 1) | -3.125 | %
09-18-2012 05:47:31.078 | Engine RPM | 1508.5 | rpm
09-18-2012 05:47:31.218 | Vehicle Speed Sensor | 40 | km/h
09-18-2012 05:47:31.343 | Intake Air Temperature | 31 | deg C
09-18-2012 05:47:31.484 | Calculated Load Value | 64.31 | %
09-18-2012 05:47:31.640 | Engine Coolant Temperature | 89 | deg C
09-18-2012 05:47:31.781 | Short Term Fuel Trim (Bank 1) | -2.3438 | %
09-18-2012 05:47:31.906 | Long Term Fuel Trim (Bank 1) | 0.78125 | %
09-18-2012 05:47:32.046 | Engine RPM | 1532 | rpm
09-18-2012 05:47:32.187 | Vehicle Speed Sensor | 41 | km/h
09-18-2012 05:47:32.343 | Intake Air Temperature | 31 | deg C
09-18-2012 05:47:32.468 | Calculated Load Value | 95.29 | %
09-18-2012 05:47:32.609 | Engine Coolant Temperature | 89 | deg C
09-18-2012 05:47:32.796 | Short Term Fuel Trim (Bank 1) | 11.7188 | %
09-18-2012 05:47:32.953 | Long Term Fuel Trim (Bank 1) | 0.78125 | %
09-18-2012 05:47:33.078 | Engine RPM | 1656.75 | rpm
09-18-2012 05:47:33.218 | Vehicle Speed Sensor | 45 | km/h
09-18-2012 05:47:33.359 | Intake Air Temperature | 31 | deg C
09-18-2012 05:47:33.500 | Calculated Load Value | 90.2 | %
09-18-2012 05:47:33.671 | Engine Coolant Temperature | 89 | deg C
09-18-2012 05:47:33.812 | Short Term Fuel Trim (Bank 1) | 3.9062 | %
09-18-2012 05:47:33.953 | Long Term Fuel Trim (Bank 1) | 0.78125 | %
09-18-2012 05:47:34.109 | Engine RPM | 1745.25 | rpm
09-18-2012 05:47:34.250 | Vehicle Speed Sensor | 48 | km/h
09-18-2012 05:47:34.421 | Intake Air Temperature | 31 | deg C
09-18-2012 05:47:34.562 | Calculated Load Value | 78.82 | %
09-18-2012 05:47:34.718 | Engine Coolant Temperature | 89 | deg C
09-18-2012 05:47:34.984 | Short Term Fuel Trim (Bank 1) | 7.0312 | %
09-18-2012 05:47:35.125 | Long Term Fuel Trim (Bank 1) | -3.125 | %
09-18-2012 05:47:35.281 | Engine RPM | 1862.75 | rpm
09-18-2012 05:47:35.421 | Vehicle Speed Sensor | 51 | km/h
09-18-2012 05:47:35.578 | Intake Air Temperature | 31 | deg C
09-18-2012 05:47:35.781 | Calculated Load Value | 58.43 | %
09-18-2012 05:47:35.953 | Engine Coolant Temperature | 89 | deg C
09-18-2012 05:47:36.093 | Short Term Fuel Trim (Bank 1) | 3.125 | %
09-18-2012 05:47:36.250 | Long Term Fuel Trim (Bank 1) | -7.8125 | %
09-18-2012 05:47:36.421 | Engine RPM | 1925.5 | rpm
09-18-2012 05:47:36.562 | Vehicle Speed Sensor | 53 | km/h
09-18-2012 05:47:36.718 | Intake Air Temperature | 31 | deg C
09-18-2012 05:47:36.921 | Calculated Load Value | 92.55 | %
09-18-2012 05:47:37.093 | Engine Coolant Temperature | 89 | deg C
09-18-2012 05:47:37.250 | Short Term Fuel Trim (Bank 1) | 10.1562 | %
09-18-2012 05:47:37.390 | Long Term Fuel Trim (Bank 1) | 0 | %
09-18-2012 05:47:37.546 | Engine RPM | 2016 | rpm
09-18-2012 05:47:37.703 | Vehicle Speed Sensor | 55 | km/h
09-18-2012 05:47:37.859 | Intake Air Temperature | 31 | deg C
09-18-2012 05:47:38.000 | Calculated Load Value | 28.24 | %
09-18-2012 05:47:38.140 | Engine Coolant Temperature | 89 | deg C
09-18-2012 05:47:38.281 | Short Term Fuel Trim (Bank 1) | -0.78125 | %
09-18-2012 05:47:38.437 | Long Term Fuel Trim (Bank 1) | 4.6875 | %
09-18-2012 05:47:38.578 | Engine RPM | 1995.25 | rpm
09-18-2012 05:47:38.718 | Vehicle Speed Sensor | 53 | km/h
09-18-2012 05:47:38.906 | Intake Air Temperature | 31 | deg C
09-18-2012 05:47:39.078 | Calculated Load Value | 29.8 | %
09-18-2012 05:47:39.218 | Engine Coolant Temperature | 89 | deg C
09-18-2012 05:47:39.359 | Short Term Fuel Trim (Bank 1) | -5.4688 | %
09-18-2012 05:47:39.500 | Long Term Fuel Trim (Bank 1) | 3.9062 | %
09-18-2012 05:47:39.640 | Engine RPM | 1856.75 | rpm
09-18-2012 05:47:39.796 | Vehicle Speed Sensor | 51 | km/h
09-18-2012 05:47:39.937 | Intake Air Temperature | 31 | deg C
09-18-2012 05:47:40.078 | Calculated Load Value | 29.41 | %
09-18-2012 05:47:40.218 | Engine Coolant Temperature | 89 | deg C
09-18-2012 05:47:40.375 | Short Term Fuel Trim (Bank 1) | -5.4688 | %
09-18-2012 05:47:40.515 | Long Term Fuel Trim (Bank 1) | 0.78125 | %
09-18-2012 05:47:40.656 | Engine RPM | 1672.75 | rpm
09-18-2012 05:47:40.796 | Vehicle Speed Sensor | 46 | km/h
09-18-2012 05:47:40.921 | Intake Air Temperature | 31 | deg C
09-18-2012 05:47:41.078 | Calculated Load Value | 28.24 | %
09-18-2012 05:47:41.218 | Engine Coolant Temperature | 89 | deg C
09-18-2012 05:47:41.343 | Short Term Fuel Trim (Bank 1) | -6.25 | %
09-18-2012 05:47:41.468 | Long Term Fuel Trim (Bank 1) | -2.3438 | %
09-18-2012 05:47:41.609 | Engine RPM | 1062.5 | rpm
09-18-2012 05:47:41.859 | Vehicle Speed Sensor | 40 | km/h
09-18-2012 05:47:42.015 | Intake Air Temperature | 31 | deg C
09-18-2012 05:47:42.140 | Calculated Load Value | 29.41 | %
09-18-2012 05:47:42.281 | Engine Coolant Temperature | 89 | deg C
09-18-2012 05:47:42.406 | Short Term Fuel Trim (Bank 1) | -7.8125 | %
09-18-2012 05:47:42.562 | Long Term Fuel Trim (Bank 1) | -3.125 | %
09-18-2012 05:47:42.687 | Engine RPM | 1106 | rpm
09-18-2012 05:47:42.812 | Vehicle Speed Sensor | 32 | km/h
09-18-2012 05:47:42.953 | Intake Air Temperature | 31 | deg C
09-18-2012 05:47:43.078 | Calculated Load Value | 29.02 | %
09-18-2012 05:47:43.234 | Engine Coolant Temperature | 89 | deg C
09-18-2012 05:47:43.359 | Short Term Fuel Trim (Bank 1) | -3.125 | %
09-18-2012 05:47:43.484 | Long Term Fuel Trim (Bank 1) | -3.125 | %
09-18-2012 05:47:43.609 | Engine RPM | 1083 | rpm
09-18-2012 05:47:43.796 | Vehicle Speed Sensor | 25 | km/h
09-18-2012 05:47:43.937 | Intake Air Temperature | 31 | deg C
09-18-2012 05:47:44.062 | Calculated Load Value | 29.8 | %
09-18-2012 05:47:44.203 | Engine Coolant Temperature | 89 | deg C
09-18-2012 05:47:44.328 | Short Term Fuel Trim (Bank 1) | -4.6875 | %
09-18-2012 05:47:44.484 | Long Term Fuel Trim (Bank 1) | -3.125 | %
09-18-2012 05:47:44.609 | Engine RPM | 1089.5 | rpm
09-18-2012 05:47:44.781 | Vehicle Speed Sensor | 19 | km/h
09-18-2012 05:47:44.921 | Intake Air Temperature | 31 | deg C
09-18-2012 05:47:45.046 | Calculated Load Value | 27.84 | %
09-18-2012 05:47:45.203 | Engine Coolant Temperature | 89 | deg C
09-18-2012 05:47:45.328 | Short Term Fuel Trim (Bank 1) | 0 | %
09-18-2012 05:47:45.453 | Long Term Fuel Trim (Bank 1) | -2.3438 | %
09-18-2012 05:47:45.593 | Engine RPM | 1041.25 | rpm
09-18-2012 05:47:45.718 | Vehicle Speed Sensor | 15 | km/h
09-18-2012 05:47:45.906 | Intake Air Temperature | 31 | deg C
09-18-2012 05:47:46.046 | Calculated Load Value | 26.67 | %
09-18-2012 05:47:46.171 | Engine Coolant Temperature | 89 | deg C
09-18-2012 05:47:46.296 | Short Term Fuel Trim (Bank 1) | -3.9062 | %
09-18-2012 05:47:46.437 | Long Term Fuel Trim (Bank 1) | -2.3438 | %
09-18-2012 05:47:46.578 | Engine RPM | 918.75 | rpm
09-18-2012 05:47:46.703 | Vehicle Speed Sensor | 9 | km/h
09-18-2012 05:47:46.828 | Intake Air Temperature | 32 | deg C
09-18-2012 05:47:46.953 | Calculated Load Value | 25.49 | %
09-18-2012 05:47:47.093 | Engine Coolant Temperature | 89 | deg C
09-18-2012 05:47:47.234 | Short Term Fuel Trim (Bank 1) | -6.25 | %
09-18-2012 05:47:47.375 | Long Term Fuel Trim (Bank 1) | -3.125 | %
09-18-2012 05:47:47.500 | Engine RPM | 937.25 | rpm
09-18-2012 05:47:47.625 | Vehicle Speed Sensor | 8 | km/h
09-18-2012 05:47:47.859 | Intake Air Temperature | 32 | deg C
09-18-2012 05:47:47.984 | Calculated Load Value | 24.71 | %
09-18-2012 05:47:48.109 | Engine Coolant Temperature | 89 | deg C
09-18-2012 05:47:48.234 | Short Term Fuel Trim (Bank 1) | -4.6875 | %
09-18-2012 05:47:48.375 | Long Term Fuel Trim (Bank 1) | -3.125 | %
09-18-2012 05:47:48.500 | Engine RPM | 900.5 | rpm
09-18-2012 05:47:48.640 | Vehicle Speed Sensor | 4 | km/h
09-18-2012 05:47:48.796 | Intake Air Temperature | 32 | deg C
09-18-2012 05:47:48.937 | Calculated Load Value | 23.53 | %
09-18-2012 05:47:49.062 | Engine Coolant Temperature | 89 | deg C
09-18-2012 05:47:49.203 | Short Term Fuel Trim (Bank 1) | -2.3438 | %
09-18-2012 05:47:49.328 | Long Term Fuel Trim (Bank 1) | -3.125 | %
09-18-2012 05:47:49.453 | Engine RPM | 871.75 | rpm
09-18-2012 05:47:49.578 | Vehicle Speed Sensor | 0 | km/h
09-18-2012 05:47:49.718 | Intake Air Temperature | 32 | deg C
09-18-2012 05:47:49.937 | Calculated Load Value | 23.92 | %
09-18-2012 05:47:50.062 | Engine Coolant Temperature | 89 | deg C
09-18-2012 05:47:50.187 | Short Term Fuel Trim (Bank 1) | -6.25 | %
09-18-2012 05:47:50.312 | Long Term Fuel Trim (Bank 1) | -3.125 | %
09-18-2012 05:47:50.437 | Engine RPM | 846.25 | rpm
09-18-2012 05:47:50.562 | Vehicle Speed Sensor | 0 | km/h
09-18-2012 05:47:50.703 | Intake Air Temperature | 32 | deg C
09-18-2012 05:47:50.828 | Calculated Load Value | 25.1 | %
09-18-2012 05:47:50.953 | Engine Coolant Temperature | 89 | deg C
09-18-2012 05:47:51.078 | Short Term Fuel Trim (Bank 1) | -1.5625 | %
09-18-2012 05:47:51.203 | Long Term Fuel Trim (Bank 1) | -3.125 | %
09-18-2012 05:47:51.359 | Engine RPM | 878.25 | rpm
09-18-2012 05:47:51.484 | Vehicle Speed Sensor | 0 | km/h
09-18-2012 05:47:51.609 | Intake Air Temperature | 32 | deg C
09-18-2012 05:47:51.781 | Calculated Load Value | 25.88 | %
09-18-2012 05:47:51.921 | Engine Coolant Temperature | 89 | deg C
09-18-2012 05:47:52.046 | Short Term Fuel Trim (Bank 1) | -3.9062 | %
09-18-2012 05:47:52.171 | Long Term Fuel Trim (Bank 1) | -3.125 | %
09-18-2012 05:47:52.296 | Engine RPM | 911.25 | rpm
09-18-2012 05:47:52.421 | Vehicle Speed Sensor | 0 | km/h
09-18-2012 05:47:52.546 | Intake Air Temperature | 32 | deg C
09-18-2012 05:47:52.687 | Calculated Load Value | 34.9 | %
09-18-2012 05:47:52.812 | Engine Coolant Temperature | 89 | deg C
09-18-2012 05:47:52.953 | Short Term Fuel Trim (Bank 1) | -4.6875 | %
09-18-2012 05:47:53.078 | Long Term Fuel Trim (Bank 1) | -3.9062 | %
09-18-2012 05:47:53.203 | Engine RPM | 899 | rpm
09-18-2012 05:47:53.343 | Vehicle Speed Sensor | 0 | km/h
09-18-2012 05:47:53.468 | Intake Air Temperature | 32 | deg C
09-18-2012 05:47:53.609 | Calculated Load Value | 56.08 | %
09-18-2012 05:47:53.859 | Engine Coolant Temperature | 89 | deg C
09-18-2012 05:47:54.015 | Short Term Fuel Trim (Bank 1) | 0 | %
09-18-2012 05:47:54.140 | Long Term Fuel Trim (Bank 1) | -3.125 | %
09-18-2012 05:47:54.281 | Engine RPM | 1320 | rpm
09-18-2012 05:47:54.406 | Vehicle Speed Sensor | 5 | km/h
09-18-2012 05:47:54.546 | Intake Air Temperature | 32 | deg C
09-18-2012 05:47:54.687 | Calculated Load Value | 40.78 | %
09-18-2012 05:47:54.828 | Engine Coolant Temperature | 89 | deg C
09-18-2012 05:47:54.953 | Short Term Fuel Trim (Bank 1) | -1.5625 | %
09-18-2012 05:47:55.093 | Long Term Fuel Trim (Bank 1) | -3.125 | %
09-18-2012 05:47:55.218 | Engine RPM | 1084.25 | rpm
09-18-2012 05:47:55.375 | Vehicle Speed Sensor | 7 | km/h
09-18-2012 05:47:55.515 | Intake Air Temperature | 32 | deg C
09-18-2012 05:47:55.656 | Calculated Load Value | 41.96 | %
09-18-2012 05:47:55.796 | Engine Coolant Temperature | 89 | deg C
09-18-2012 05:47:55.937 | Short Term Fuel Trim (Bank 1) | 2.3438 | %
09-18-2012 05:47:56.093 | Long Term Fuel Trim (Bank 1) | -3.125 | %
09-18-2012 05:47:56.234 | Engine RPM | 1189.5 | rpm
09-18-2012 05:47:56.375 | Vehicle Speed Sensor | 8 | km/h
09-18-2012 05:47:56.515 | Intake Air Temperature | 32 | deg C
09-18-2012 05:47:56.656 | Calculated Load Value | 41.57 | %
09-18-2012 05:47:56.812 | Engine Coolant Temperature | 89 | deg C
09-18-2012 05:47:56.968 | Short Term Fuel Trim (Bank 1) | -2.3438 | %
09-18-2012 05:47:57.109 | Long Term Fuel Trim (Bank 1) | -3.125 | %
09-18-2012 05:47:57.250 | Engine RPM | 1299 | rpm
09-18-2012 05:47:57.406 | Vehicle Speed Sensor | 8 | km/h
09-18-2012 05:47:57.546 | Intake Air Temperature | 32 | deg C
09-18-2012 05:47:57.687 | Calculated Load Value | 61.96 | %
09-18-2012 05:47:57.843 | Engine Coolant Temperature | 89 | deg C
09-18-2012 05:47:57.984 | Short Term Fuel Trim (Bank 1) | -1.5625 | %
09-18-2012 05:47:58.140 | Long Term Fuel Trim (Bank 1) | -6.25 | %
09-18-2012 05:47:58.296 | Engine RPM | 1665.5 | rpm
09-18-2012 05:47:58.453 | Vehicle Speed Sensor | 12 | km/h
09-18-2012 05:47:58.593 | Intake Air Temperature | 33 | deg C
09-18-2012 05:47:58.796 | Calculated Load Value | 49.8 | %
09-18-2012 05:47:58.968 | Engine Coolant Temperature | 89 | deg C
09-18-2012 05:47:59.109 | Short Term Fuel Trim (Bank 1) | 7.0312 | %
09-18-2012 05:47:59.265 | Long Term Fuel Trim (Bank 1) | -3.9062 | %
09-18-2012 05:47:59.437 | Engine RPM | 2129.25 | rpm
09-18-2012 05:47:59.578 | Vehicle Speed Sensor | 15 | km/h
09-18-2012 05:47:59.750 | Intake Air Temperature | 32 | deg C
09-18-2012 05:47:59.875 | Calculated Load Value | 26.67 | %
09-18-2012 05:48:00.015 | Engine Coolant Temperature | 89 | deg C
09-18-2012 05:48:00.171 | Short Term Fuel Trim (Bank 1) | -0.78125 | %
09-18-2012 05:48:00.312 | Long Term Fuel Trim (Bank 1) | 0 | %
09-18-2012 05:48:00.453 | Engine RPM | 1535.25 | rpm
09-18-2012 05:48:00.578 | Vehicle Speed Sensor | 16 | km/h
09-18-2012 05:48:00.734 | Intake Air Temperature | 32 | deg C
09-18-2012 05:48:00.921 | Calculated Load Value | 82.75 | %
09-18-2012 05:48:01.046 | Engine Coolant Temperature | 89 | deg C
09-18-2012 05:48:01.187 | Short Term Fuel Trim (Bank 1) | -4.6875 | %
09-18-2012 05:48:01.328 | Long Term Fuel Trim (Bank 1) | -0.78125 | %
09-18-2012 05:48:01.484 | Engine RPM | 1442.75 | rpm
09-18-2012 05:48:01.609 | Vehicle Speed Sensor | 19 | km/h
09-18-2012 05:48:01.796 | Intake Air Temperature | 33 | deg C
09-18-2012 05:48:01.921 | Calculated Load Value | 81.18 | %
09-18-2012 05:48:02.062 | Engine Coolant Temperature | 89 | deg C
09-18-2012 05:48:02.218 | Short Term Fuel Trim (Bank 1) | 3.9062 | %
09-18-2012 05:48:02.359 | Long Term Fuel Trim (Bank 1) | 0.78125 | %
09-18-2012 05:48:02.500 | Engine RPM | 1862 | rpm
09-18-2012 05:48:02.656 | Vehicle Speed Sensor | 24 | km/h
09-18-2012 05:48:02.796 | Intake Air Temperature | 32 | deg C
09-18-2012 05:48:02.984 | Calculated Load Value | 27.84 | %
09-18-2012 05:48:03.125 | Engine Coolant Temperature | 89 | deg C
09-18-2012 05:48:03.250 | Short Term Fuel Trim (Bank 1) | 0 | %
09-18-2012 05:48:03.390 | Long Term Fuel Trim (Bank 1) | -2.3438 | %
09-18-2012 05:48:03.531 | Engine RPM | 1360.25 | rpm
09-18-2012 05:48:03.656 | Vehicle Speed Sensor | 25 | km/h
09-18-2012 05:48:03.796 | Intake Air Temperature | 32 | deg C
09-18-2012 05:48:03.937 | Calculated Load Value | 69.02 | %
09-18-2012 05:48:04.062 | Engine Coolant Temperature | 90 | deg C
09-18-2012 05:48:04.218 | Short Term Fuel Trim (Bank 1) | 0 | %
09-18-2012 05:48:04.359 | Long Term Fuel Trim (Bank 1) | -0.78125 | %
09-18-2012 05:48:04.484 | Engine RPM | 1355.5 | rpm
09-18-2012 05:48:04.625 | Vehicle Speed Sensor | 27 | km/h
09-18-2012 05:48:04.750 | Intake Air Temperature | 33 | deg C
09-18-2012 05:48:04.906 | Calculated Load Value | 95.29 | %
09-18-2012 05:48:05.046 | Engine Coolant Temperature | 90 | deg C
09-18-2012 05:48:05.171 | Short Term Fuel Trim (Bank 1) | 5.4688 | %
09-18-2012 05:48:05.312 | Long Term Fuel Trim (Bank 1) | 0.78125 | %
09-18-2012 05:48:05.453 | Engine RPM | 1518.25 | rpm
09-18-2012 05:48:05.593 | Vehicle Speed Sensor | 31 | km/h
09-18-2012 05:48:05.796 | Intake Air Temperature | 32 | deg C
09-18-2012 05:48:05.921 | Calculated Load Value | 40 | %
09-18-2012 05:48:06.046 | Engine Coolant Temperature | 90 | deg C
09-18-2012 05:48:06.203 | Short Term Fuel Trim (Bank 1) | 0 | %
09-18-2012 05:48:06.343 | Long Term Fuel Trim (Bank 1) | -3.125 | %
09-18-2012 05:48:06.484 | Engine RPM | 1580.5 | rpm
09-18-2012 05:48:06.625 | Vehicle Speed Sensor | 32 | km/h
09-18-2012 05:48:06.796 | Intake Air Temperature | 32 | deg C
09-18-2012 05:48:06.937 | Calculated Load Value | 45.49 | %
09-18-2012 05:48:07.078 | Engine Coolant Temperature | 90 | deg C
09-18-2012 05:48:07.234 | Short Term Fuel Trim (Bank 1) | 3.9062 | %
09-18-2012 05:48:07.375 | Long Term Fuel Trim (Bank 1) | -3.9062 | %
09-18-2012 05:48:07.546 | Engine RPM | 1669.75 | rpm
09-18-2012 05:48:07.687 | Vehicle Speed Sensor | 33 | km/h
09-18-2012 05:48:07.843 | Intake Air Temperature | 32 | deg C
09-18-2012 05:48:07.984 | Calculated Load Value | 83.92 | %
09-18-2012 05:48:08.125 | Engine Coolant Temperature | 90 | deg C
09-18-2012 05:48:08.296 | Short Term Fuel Trim (Bank 1) | 0 | %
09-18-2012 05:48:08.453 | Long Term Fuel Trim (Bank 1) | 0 | %
09-18-2012 05:48:08.593 | Engine RPM | 1884 | rpm
09-18-2012 05:48:08.796 | Vehicle Speed Sensor | 38 | km/h
09-18-2012 05:48:08.953 | Intake Air Temperature | 32 | deg C
09-18-2012 05:48:09.093 | Calculated Load Value | 26.67 | %
09-18-2012 05:48:09.234 | Engine Coolant Temperature | 90 | deg C
09-18-2012 05:48:09.390 | Short Term Fuel Trim (Bank 1) | 0 | %
09-18-2012 05:48:09.500 | Long Term Fuel Trim (Bank 1) | -3.125 | %
09-18-2012 05:48:09.656 | Engine RPM | 1428.25 | rpm
09-18-2012 05:48:09.781 | Vehicle Speed Sensor | 38 | km/h
09-18-2012 05:48:09.906 | Intake Air Temperature | 32 | deg C
09-18-2012 05:48:10.046 | Calculated Load Value | 52.55 | %
09-18-2012 05:48:10.187 | Engine Coolant Temperature | 90 | deg C
09-18-2012 05:48:10.343 | Short Term Fuel Trim (Bank 1) | 3.125 | %
09-18-2012 05:48:10.468 | Long Term Fuel Trim (Bank 1) | 0.78125 | %
09-18-2012 05:48:10.609 | Engine RPM | 1464.75 | rpm
09-18-2012 05:48:10.796 | Vehicle Speed Sensor | 40 | km/h
09-18-2012 05:48:10.953 | Intake Air Temperature | 32 | deg C
09-18-2012 05:48:11.078 | Calculated Load Value | 89.02 | %
09-18-2012 05:48:11.218 | Engine Coolant Temperature | 90 | deg C
09-18-2012 05:48:11.359 | Short Term Fuel Trim (Bank 1) | 6.25 | %
09-18-2012 05:48:11.484 | Long Term Fuel Trim (Bank 1) | 0.78125 | %
09-18-2012 05:48:11.640 | Engine RPM | 1585.5 | rpm
09-18-2012 05:48:11.796 | Vehicle Speed Sensor | 42 | km/h
09-18-2012 05:48:11.921 | Intake Air Temperature | 32 | deg C
09-18-2012 05:48:12.062 | Calculated Load Value | 76.47 | %
09-18-2012 05:48:12.187 | Engine Coolant Temperature | 90 | deg C
09-18-2012 05:48:12.343 | Short Term Fuel Trim (Bank 1) | 4.6875 | %
09-18-2012 05:48:12.484 | Long Term Fuel Trim (Bank 1) | -2.3438 | %
09-18-2012 05:48:12.625 | Engine RPM | 1662 | rpm
09-18-2012 05:48:12.781 | Vehicle Speed Sensor | 45 | km/h
09-18-2012 05:48:12.937 | Intake Air Temperature | 32 | deg C
09-18-2012 05:48:13.093 | Calculated Load Value | 53.33 | %
09-18-2012 05:48:13.234 | Engine Coolant Temperature | 90 | deg C
09-18-2012 05:48:13.390 | Short Term Fuel Trim (Bank 1) | -1.5625 | %
09-18-2012 05:48:13.531 | Long Term Fuel Trim (Bank 1) | -7.0312 | %
09-18-2012 05:48:13.703 | Engine RPM | 1726.75 | rpm
09-18-2012 05:48:13.875 | Vehicle Speed Sensor | 47 | km/h
09-18-2012 05:48:14.031 | Intake Air Temperature | 32 | deg C
09-18-2012 05:48:14.187 | Calculated Load Value | 62.75 | %
09-18-2012 05:48:14.343 | Engine Coolant Temperature | 90 | deg C
09-18-2012 05:48:14.500 | Short Term Fuel Trim (Bank 1) | 1.5625 | %
09-18-2012 05:48:14.640 | Long Term Fuel Trim (Bank 1) | -3.125 | %
09-18-2012 05:48:14.781 | Engine RPM | 1779.25 | rpm
09-18-2012 05:48:14.921 | Vehicle Speed Sensor | 49 | km/h
09-18-2012 05:48:15.078 | Intake Air Temperature | 32 | deg C
09-18-2012 05:48:15.218 | Calculated Load Value | 38.82 | %
09-18-2012 05:48:15.359 | Engine Coolant Temperature | 90 | deg C
09-18-2012 05:48:15.500 | Short Term Fuel Trim (Bank 1) | -3.125 | %
09-18-2012 05:48:15.656 | Long Term Fuel Trim (Bank 1) | -7.0312 | %
09-18-2012 05:48:15.796 | Engine RPM | 1798.25 | rpm
09-18-2012 05:48:15.937 | Vehicle Speed Sensor | 49 | km/h
09-18-2012 05:48:16.078 | Intake Air Temperature | 32 | deg C
09-18-2012 05:48:16.203 | Calculated Load Value | 31.76 | %
09-18-2012 05:48:16.359 | Engine Coolant Temperature | 90 | deg C
09-18-2012 05:48:16.500 | Short Term Fuel Trim (Bank 1) | -2.3438 | %
09-18-2012 05:48:16.640 | Long Term Fuel Trim (Bank 1) | 0 | %
09-18-2012 05:48:16.796 | Engine RPM | 1724.5 | rpm
09-18-2012 05:48:16.921 | Vehicle Speed Sensor | 47 | km/h
09-18-2012 05:48:17.062 | Intake Air Temperature | 32 | deg C
09-18-2012 05:48:17.203 | Calculated Load Value | 28.24 | %
09-18-2012 05:48:17.343 | Engine Coolant Temperature | 90 | deg C
09-18-2012 05:48:17.484 | Short Term Fuel Trim (Bank 1) | -6.25 | %
09-18-2012 05:48:17.625 | Long Term Fuel Trim (Bank 1) | -0.78125 | %
09-18-2012 05:48:17.796 | Engine RPM | 1540.75 | rpm
09-18-2012 05:48:17.953 | Vehicle Speed Sensor | 41 | km/h
09-18-2012 05:48:18.093 | Intake Air Temperature | 32 | deg C
09-18-2012 05:48:18.218 | Calculated Load Value | 27.45 | %
09-18-2012 05:48:18.375 | Engine Coolant Temperature | 90 | deg C
09-18-2012 05:48:18.515 | Short Term Fuel Trim (Bank 1) | -3.9062 | %
09-18-2012 05:48:18.640 | Long Term Fuel Trim (Bank 1) | -1.5625 | %
09-18-2012 05:48:18.796 | Engine RPM | 1406.75 | rpm
09-18-2012 05:48:18.921 | Vehicle Speed Sensor | 38 | km/h
09-18-2012 05:48:19.046 | Intake Air Temperature | 32 | deg C
09-18-2012 05:48:19.203 | Calculated Load Value | 27.84 | %
09-18-2012 05:48:19.328 | Engine Coolant Temperature | 90 | deg C
09-18-2012 05:48:19.468 | Short Term Fuel Trim (Bank 1) | -1.5625 | %
09-18-2012 05:48:19.593 | Long Term Fuel Trim (Bank 1) | -2.3438 | %
09-18-2012 05:48:19.750 | Engine RPM | 1293.25 | rpm
09-18-2012 05:48:19.875 | Vehicle Speed Sensor | 35 | km/h
09-18-2012 05:48:20.015 | Intake Air Temperature | 32 | deg C
09-18-2012 05:48:20.140 | Calculated Load Value | 29.02 | %
09-18-2012 05:48:20.281 | Engine Coolant Temperature | 90 | deg C
09-18-2012 05:48:20.421 | Short Term Fuel Trim (Bank 1) | -3.9062 | %
09-18-2012 05:48:20.562 | Long Term Fuel Trim (Bank 1) | -3.125 | %
09-18-2012 05:48:20.687 | Engine RPM | 1132.75 | rpm
09-18-2012 05:48:20.812 | Vehicle Speed Sensor | 30 | km/h
09-18-2012 05:48:20.953 | Intake Air Temperature | 32 | deg C
09-18-2012 05:48:21.093 | Calculated Load Value | 28.63 | %
09-18-2012 05:48:21.218 | Engine Coolant Temperature | 90 | deg C
09-18-2012 05:48:21.343 | Short Term Fuel Trim (Bank 1) | -3.125 | %
09-18-2012 05:48:21.484 | Long Term Fuel Trim (Bank 1) | -4.6875 | %
09-18-2012 05:48:21.609 | Engine RPM | 880.75 | rpm
09-18-2012 05:48:21.812 | Vehicle Speed Sensor | 21 | km/h
09-18-2012 05:48:21.968 | Intake Air Temperature | 32 | deg C
09-18-2012 05:48:22.093 | Calculated Load Value | 30.2 | %
09-18-2012 05:48:22.234 | Engine Coolant Temperature | 90 | deg C
09-18-2012 05:48:22.359 | Short Term Fuel Trim (Bank 1) | -1.5625 | %
09-18-2012 05:48:22.515 | Long Term Fuel Trim (Bank 1) | -3.125 | %
09-18-2012 05:48:22.640 | Engine RPM | 1131 | rpm
09-18-2012 05:48:22.828 | Vehicle Speed Sensor | 13 | km/h
09-18-2012 05:48:22.953 | Intake Air Temperature | 32 | deg C
09-18-2012 05:48:23.078 | Calculated Load Value | 27.45 | %
09-18-2012 05:48:23.234 | Engine Coolant Temperature | 90 | deg C
09-18-2012 05:48:23.359 | Short Term Fuel Trim (Bank 1) | 3.125 | %
09-18-2012 05:48:23.500 | Long Term Fuel Trim (Bank 1) | -3.9062 | %
09-18-2012 05:48:23.625 | Engine RPM | 1051.25 | rpm
09-18-2012 05:48:23.796 | Vehicle Speed Sensor | 10 | km/h
09-18-2012 05:48:23.937 | Intake Air Temperature | 32 | deg C
09-18-2012 05:48:24.078 | Calculated Load Value | 32.55 | %
09-18-2012 05:48:24.203 | Engine Coolant Temperature | 90 | deg C
09-18-2012 05:48:24.343 | Short Term Fuel Trim (Bank 1) | -0.78125 | %
09-18-2012 05:48:24.468 | Long Term Fuel Trim (Bank 1) | -3.125 | %
09-18-2012 05:48:24.609 | Engine RPM | 1001.25 | rpm
09-18-2012 05:48:24.750 | Vehicle Speed Sensor | 11 | km/h
09-18-2012 05:48:24.875 | Intake Air Temperature | 33 | deg C
09-18-2012 05:48:25.015 | Calculated Load Value | 65.88 | %
09-18-2012 05:48:25.140 | Engine Coolant Temperature | 90 | deg C
09-18-2012 05:48:25.281 | Short Term Fuel Trim (Bank 1) | -3.9062 | %
09-18-2012 05:48:25.421 | Long Term Fuel Trim (Bank 1) | -4.6875 | %
09-18-2012 05:48:25.546 | Engine RPM | 1161.5 | rpm
09-18-2012 05:48:25.687 | Vehicle Speed Sensor | 15 | km/h
09-18-2012 05:48:25.812 | Intake Air Temperature | 33 | deg C
09-18-2012 05:48:25.968 | Calculated Load Value | 86.27 | %
09-18-2012 05:48:26.093 | Engine Coolant Temperature | 90 | deg C
09-18-2012 05:48:26.234 | Short Term Fuel Trim (Bank 1) | 4.6875 | %
09-18-2012 05:48:26.375 | Long Term Fuel Trim (Bank 1) | 1.5625 | %
09-18-2012 05:48:26.515 | Engine RPM | 1600.5 | rpm
09-18-2012 05:48:26.656 | Vehicle Speed Sensor | 21 | km/h
09-18-2012 05:48:26.796 | Intake Air Temperature | 33 | deg C
09-18-2012 05:48:26.937 | Calculated Load Value | 76.47 | %
09-18-2012 05:48:27.078 | Engine Coolant Temperature | 90 | deg C
09-18-2012 05:48:27.234 | Short Term Fuel Trim (Bank 1) | 11.7188 | %
09-18-2012 05:48:27.375 | Long Term Fuel Trim (Bank 1) | -3.9062 | %
09-18-2012 05:48:27.515 | Engine RPM | 1729.5 | rpm
09-18-2012 05:48:27.656 | Vehicle Speed Sensor | 25 | km/h
09-18-2012 05:48:27.828 | Intake Air Temperature | 32 | deg C
09-18-2012 05:48:27.968 | Calculated Load Value | 30.2 | %
09-18-2012 05:48:28.109 | Engine Coolant Temperature | 90 | deg C
09-18-2012 05:48:28.250 | Short Term Fuel Trim (Bank 1) | 0 | %
09-18-2012 05:48:28.390 | Long Term Fuel Trim (Bank 1) | -3.125 | %
09-18-2012 05:48:28.531 | Engine RPM | 1267 | rpm
09-18-2012 05:48:28.671 | Vehicle Speed Sensor | 26 | km/h
09-18-2012 05:48:28.812 | Intake Air Temperature | 33 | deg C
09-18-2012 05:48:28.937 | Calculated Load Value | 99.22 | %
09-18-2012 05:48:29.078 | Engine Coolant Temperature | 90 | deg C
09-18-2012 05:48:29.203 | Short Term Fuel Trim (Bank 1) | -0.78125 | %
09-18-2012 05:48:29.359 | Long Term Fuel Trim (Bank 1) | 0 | %
09-18-2012 05:48:29.500 | Engine RPM | 1436.75 | rpm
09-18-2012 05:48:29.625 | Vehicle Speed Sensor | 28 | km/h
09-18-2012 05:48:29.765 | Intake Air Temperature | 33 | deg C
09-18-2012 05:48:29.921 | Calculated Load Value | 92.16 | %
09-18-2012 05:48:30.062 | Engine Coolant Temperature | 90 | deg C
09-18-2012 05:48:30.187 | Short Term Fuel Trim (Bank 1) | 11.7188 | %
09-18-2012 05:48:30.328 | Long Term Fuel Trim (Bank 1) | 1.5625 | %
09-18-2012 05:48:30.468 | Engine RPM | 1646.25 | rpm
09-18-2012 05:48:30.640 | Vehicle Speed Sensor | 33 | km/h
09-18-2012 05:48:30.781 | Intake Air Temperature | 32 | deg C
09-18-2012 05:48:30.921 | Calculated Load Value | 91.76 | %
09-18-2012 05:48:31.093 | Engine Coolant Temperature | 90 | deg C
09-18-2012 05:48:31.234 | Short Term Fuel Trim (Bank 1) | 12.5 | %
09-18-2012 05:48:31.406 | Long Term Fuel Trim (Bank 1) | 0.78125 | %
09-18-2012 05:48:31.546 | Engine RPM | 1877 | rpm
09-18-2012 05:48:31.703 | Vehicle Speed Sensor | 37 | km/h
09-18-2012 05:48:31.843 | Intake Air Temperature | 32 | deg C
09-18-2012 05:48:32.000 | Calculated Load Value | 25.1 | %
09-18-2012 05:48:32.125 | Engine Coolant Temperature | 90 | deg C
09-18-2012 05:48:32.265 | Short Term Fuel Trim (Bank 1) | 0 | %
09-18-2012 05:48:32.406 | Long Term Fuel Trim (Bank 1) | -3.125 | %
09-18-2012 05:48:32.578 | Engine RPM | 1419 | rpm
09-18-2012 05:48:32.718 | Vehicle Speed Sensor | 38 | km/h
09-18-2012 05:48:32.937 | Intake Air Temperature | 32 | deg C
09-18-2012 05:48:33.078 | Calculated Load Value | 42.35 | %
09-18-2012 05:48:33.218 | Engine Coolant Temperature | 90 | deg C
09-18-2012 05:48:33.375 | Short Term Fuel Trim (Bank 1) | -1.5625 | %
09-18-2012 05:48:33.500 | Long Term Fuel Trim (Bank 1) | 0.78125 | %
09-18-2012 05:48:33.640 | Engine RPM | 1417.5 | rpm
09-18-2012 05:48:33.843 | Vehicle Speed Sensor | 39 | km/h
09-18-2012 05:48:34.015 | Intake Air Temperature | 32 | deg C
09-18-2012 05:48:34.156 | Calculated Load Value | 96.47 | %
09-18-2012 05:48:34.281 | Engine Coolant Temperature | 90 | deg C
09-18-2012 05:48:34.421 | Short Term Fuel Trim (Bank 1) | 9.375 | %
09-18-2012 05:48:34.562 | Long Term Fuel Trim (Bank 1) | 1.5625 | %
09-18-2012 05:48:34.718 | Engine RPM | 1547.75 | rpm
09-18-2012 05:48:34.843 | Vehicle Speed Sensor | 42 | km/h
09-18-2012 05:48:34.984 | Intake Air Temperature | 32 | deg C
09-18-2012 05:48:35.125 | Calculated Load Value | 78.04 | %
09-18-2012 05:48:35.265 | Engine Coolant Temperature | 90 | deg C
09-18-2012 05:48:35.421 | Short Term Fuel Trim (Bank 1) | 3.9062 | %
09-18-2012 05:48:35.562 | Long Term Fuel Trim (Bank 1) | 1.5625 | %
09-18-2012 05:48:35.703 | Engine RPM | 1643 | rpm
09-18-2012 05:48:35.843 | Vehicle Speed Sensor | 45 | km/h
09-18-2012 05:48:36.000 | Intake Air Temperature | 32 | deg C
09-18-2012 05:48:36.156 | Calculated Load Value | 63.53 | %
09-18-2012 05:48:36.312 | Engine Coolant Temperature | 91 | deg C
09-18-2012 05:48:36.453 | Short Term Fuel Trim (Bank 1) | 3.125 | %
09-18-2012 05:48:36.609 | Long Term Fuel Trim (Bank 1) | -7.0312 | %
09-18-2012 05:48:36.796 | Engine RPM | 1722.75 | rpm
09-18-2012 05:48:36.953 | Vehicle Speed Sensor | 47 | km/h
09-18-2012 05:48:37.109 | Intake Air Temperature | 32 | deg C
09-18-2012 05:48:37.250 | Calculated Load Value | 62.35 | %
09-18-2012 05:48:37.406 | Engine Coolant Temperature | 91 | deg C
09-18-2012 05:48:37.562 | Short Term Fuel Trim (Bank 1) | 7.0312 | %
09-18-2012 05:48:37.703 | Long Term Fuel Trim (Bank 1) | -7.0312 | %
09-18-2012 05:48:37.843 | Engine RPM | 1782.75 | rpm
09-18-2012 05:48:38.000 | Vehicle Speed Sensor | 49 | km/h
09-18-2012 05:48:38.171 | Intake Air Temperature | 32 | deg C
09-18-2012 05:48:38.312 | Calculated Load Value | 44.31 | %
09-18-2012 05:48:38.468 | Engine Coolant Temperature | 91 | deg C
09-18-2012 05:48:38.609 | Short Term Fuel Trim (Bank 1) | -3.9062 | %
09-18-2012 05:48:38.796 | Long Term Fuel Trim (Bank 1) | -3.125 | %
09-18-2012 05:48:38.921 | Engine RPM | 1796.75 | rpm
09-18-2012 05:48:39.078 | Vehicle Speed Sensor | 49 | km/h
09-18-2012 05:48:39.218 | Intake Air Temperature | 32 | deg C
09-18-2012 05:48:39.375 | Calculated Load Value | 42.35 | %
09-18-2012 05:48:39.531 | Engine Coolant Temperature | 91 | deg C
09-18-2012 05:48:39.687 | Short Term Fuel Trim (Bank 1) | -8.5938 | %
09-18-2012 05:48:39.828 | Long Term Fuel Trim (Bank 1) | -3.125 | %
09-18-2012 05:48:39.984 | Engine RPM | 1794.75 | rpm
09-18-2012 05:48:40.140 | Vehicle Speed Sensor | 49 | km/h
09-18-2012 05:48:40.296 | Intake Air Temperature | 32 | deg C
09-18-2012 05:48:40.437 | Calculated Load Value | 34.12 | %
09-18-2012 05:48:40.562 | Engine Coolant Temperature | 91 | deg C
09-18-2012 05:48:40.703 | Short Term Fuel Trim (Bank 1) | -8.5938 | %
09-18-2012 05:48:40.859 | Long Term Fuel Trim (Bank 1) | 0 | %
09-18-2012 05:48:41.000 | Engine RPM | 1776.5 | rpm
09-18-2012 05:48:41.140 | Vehicle Speed Sensor | 48 | km/h
09-18-2012 05:48:41.281 | Intake Air Temperature | 32 | deg C
09-18-2012 05:48:41.437 | Calculated Load Value | 39.22 | %
09-18-2012 05:48:41.578 | Engine Coolant Temperature | 90 | deg C
09-18-2012 05:48:41.718 | Short Term Fuel Trim (Bank 1) | -2.3438 | %
09-18-2012 05:48:41.906 | Long Term Fuel Trim (Bank 1) | -7.0312 | %
09-18-2012 05:48:42.031 | Engine RPM | 1784.5 | rpm
09-18-2012 05:48:42.187 | Vehicle Speed Sensor | 49 | km/h
09-18-2012 05:48:42.328 | Intake Air Temperature | 32 | deg C
09-18-2012 05:48:42.468 | Calculated Load Value | 61.18 | %
09-18-2012 05:48:42.609 | Engine Coolant Temperature | 90 | deg C
09-18-2012 05:48:42.859 | Short Term Fuel Trim (Bank 1) | 1.5625 | %
09-18-2012 05:48:43.000 | Long Term Fuel Trim (Bank 1) | -7.0312 | %
09-18-2012 05:48:43.140 | Engine RPM | 1862 | rpm
09-18-2012 05:48:43.296 | Vehicle Speed Sensor | 50 | km/h
09-18-2012 05:48:43.437 | Intake Air Temperature | 32 | deg C
09-18-2012 05:48:43.609 | Calculated Load Value | 78.04 | %
09-18-2012 05:48:43.796 | Engine Coolant Temperature | 90 | deg C
09-18-2012 05:48:43.953 | Short Term Fuel Trim (Bank 1) | 7.8125 | %
09-18-2012 05:48:44.125 | Long Term Fuel Trim (Bank 1) | -1.5625 | %
09-18-2012 05:48:44.281 | Engine RPM | 1938.5 | rpm
09-18-2012 05:48:44.421 | Vehicle Speed Sensor | 53 | km/h
09-18-2012 05:48:44.578 | Intake Air Temperature | 32 | deg C
09-18-2012 05:48:44.750 | Calculated Load Value | 56.86 | %
09-18-2012 05:48:44.890 | Engine Coolant Temperature | 90 | deg C
09-18-2012 05:48:45.046 | Short Term Fuel Trim (Bank 1) | 6.25 | %
09-18-2012 05:48:45.203 | Long Term Fuel Trim (Bank 1) | -7.0312 | %
09-18-2012 05:48:45.359 | Engine RPM | 1994 | rpm
09-18-2012 05:48:45.515 | Vehicle Speed Sensor | 54 | km/h
09-18-2012 05:48:45.671 | Intake Air Temperature | 32 | deg C
09-18-2012 05:48:45.828 | Calculated Load Value | 46.27 | %
09-18-2012 05:48:45.968 | Engine Coolant Temperature | 90 | deg C
09-18-2012 05:48:46.125 | Short Term Fuel Trim (Bank 1) | -1.5625 | %
09-18-2012 05:48:46.296 | Long Term Fuel Trim (Bank 1) | -2.3438 | %
09-18-2012 05:48:46.453 | Engine RPM | 2014.25 | rpm
09-18-2012 05:48:46.593 | Vehicle Speed Sensor | 54 | km/h
09-18-2012 05:48:46.796 | Intake Air Temperature | 32 | deg C
09-18-2012 05:48:46.968 | Calculated Load Value | 41.57 | %
09-18-2012 05:48:47.125 | Engine Coolant Temperature | 90 | deg C
09-18-2012 05:48:47.281 | Short Term Fuel Trim (Bank 1) | -3.9062 | %
09-18-2012 05:48:47.437 | Long Term Fuel Trim (Bank 1) | -2.3438 | %
09-18-2012 05:48:47.593 | Engine RPM | 1994 | rpm
09-18-2012 05:48:47.781 | Vehicle Speed Sensor | 54 | km/h
09-18-2012 05:48:47.968 | Intake Air Temperature | 32 | deg C
09-18-2012 05:48:48.109 | Calculated Load Value | 58.43 | %
09-18-2012 05:48:48.281 | Engine Coolant Temperature | 90 | deg C
09-18-2012 05:48:48.437 | Short Term Fuel Trim (Bank 1) | 1.5625 | %
09-18-2012 05:48:48.578 | Long Term Fuel Trim (Bank 1) | -7.0312 | %
09-18-2012 05:48:48.796 | Engine RPM | 2055.75 | rpm
09-18-2012 05:48:48.968 | Vehicle Speed Sensor | 56 | km/h
09-18-2012 05:48:49.109 | Intake Air Temperature | 32 | deg C
09-18-2012 05:48:49.265 | Calculated Load Value | 47.06 | %
09-18-2012 05:48:49.421 | Engine Coolant Temperature | 90 | deg C
09-18-2012 05:48:49.593 | Short Term Fuel Trim (Bank 1) | -2.3438 | %
09-18-2012 05:48:49.781 | Long Term Fuel Trim (Bank 1) | -3.9062 | %
09-18-2012 05:48:49.953 | Engine RPM | 2069.5 | rpm
09-18-2012 05:48:50.109 | Vehicle Speed Sensor | 57 | km/h
09-18-2012 05:48:50.281 | Intake Air Temperature | 32 | deg C
09-18-2012 05:48:50.437 | Calculated Load Value | 46.67 | %
09-18-2012 05:48:50.593 | Engine Coolant Temperature | 90 | deg C
09-18-2012 05:48:50.796 | Short Term Fuel Trim (Bank 1) | 2.3438 | %
09-18-2012 05:48:50.968 | Long Term Fuel Trim (Bank 1) | -3.9062 | %
09-18-2012 05:48:51.109 | Engine RPM | 2094.5 | rpm
09-18-2012 05:48:51.281 | Vehicle Speed Sensor | 57 | km/h
09-18-2012 05:48:51.437 | Intake Air Temperature | 32 | deg C
09-18-2012 05:48:51.593 | Calculated Load Value | 46.27 | %
09-18-2012 05:48:51.828 | Engine Coolant Temperature | 90 | deg C
09-18-2012 05:48:51.968 | Short Term Fuel Trim (Bank 1) | 2.3438 | %
09-18-2012 05:48:52.125 | Long Term Fuel Trim (Bank 1) | -3.9062 | %
09-18-2012 05:48:52.296 | Engine RPM | 2109.25 | rpm
09-18-2012 05:48:52.453 | Vehicle Speed Sensor | 57 | km/h
09-18-2012 05:48:52.609 | Intake Air Temperature | 32 | deg C
09-18-2012 05:48:52.796 | Calculated Load Value | 40.39 | %
09-18-2012 05:48:52.984 | Engine Coolant Temperature | 90 | deg C
09-18-2012 05:48:53.140 | Short Term Fuel Trim (Bank 1) | -5.4688 | %
09-18-2012 05:48:53.296 | Long Term Fuel Trim (Bank 1) | -0.78125 | %
09-18-2012 05:48:53.453 | Engine RPM | 2114.75 | rpm
09-18-2012 05:48:53.609 | Vehicle Speed Sensor | 57 | km/h
09-18-2012 05:48:53.796 | Intake Air Temperature | 32 | deg C
09-18-2012 05:48:53.937 | Calculated Load Value | 38.43 | %
09-18-2012 05:48:54.093 | Engine Coolant Temperature | 90 | deg C
09-18-2012 05:48:54.250 | Short Term Fuel Trim (Bank 1) | -3.125 | %
09-18-2012 05:48:54.421 | Long Term Fuel Trim (Bank 1) | -0.78125 | %
09-18-2012 05:48:54.578 | Engine RPM | 2097.75 | rpm
09-18-2012 05:48:54.796 | Vehicle Speed Sensor | 57 | km/h
09-18-2012 05:48:54.953 | Intake Air Temperature | 32 | deg C
09-18-2012 05:48:55.125 | Calculated Load Value | 38.43 | %
09-18-2012 05:48:55.281 | Engine Coolant Temperature | 90 | deg C
09-18-2012 05:48:55.437 | Short Term Fuel Trim (Bank 1) | -7.0312 | %
09-18-2012 05:48:55.593 | Long Term Fuel Trim (Bank 1) | -0.78125 | %
09-18-2012 05:48:55.812 | Engine RPM | 2081.25 | rpm
09-18-2012 05:48:55.968 | Vehicle Speed Sensor | 57 | km/h
09-18-2012 05:48:56.125 | Intake Air Temperature | 32 | deg C
09-18-2012 05:48:56.296 | Calculated Load Value | 38.04 | %
09-18-2012 05:48:56.468 | Engine Coolant Temperature | 90 | deg C
09-18-2012 05:48:56.625 | Short Term Fuel Trim (Bank 1) | -3.125 | %
09-18-2012 05:48:56.781 | Long Term Fuel Trim (Bank 1) | -1.5625 | %
09-18-2012 05:48:56.937 | Engine RPM | 2063 | rpm
09-18-2012 05:48:57.109 | Vehicle Speed Sensor | 57 | km/h
09-18-2012 05:48:57.265 | Intake Air Temperature | 32 | deg C
09-18-2012 05:48:57.421 | Calculated Load Value | 38.43 | %
09-18-2012 05:48:57.578 | Engine Coolant Temperature | 90 | deg C
09-18-2012 05:48:57.796 | Short Term Fuel Trim (Bank 1) | -2.3438 | %
09-18-2012 05:48:57.953 | Long Term Fuel Trim (Bank 1) | -5.4688 | %
09-18-2012 05:48:58.109 | Engine RPM | 2070.75 | rpm
09-18-2012 05:48:58.265 | Vehicle Speed Sensor | 57 | km/h
09-18-2012 05:48:58.437 | Intake Air Temperature | 32 | deg C
09-18-2012 05:48:58.593 | Calculated Load Value | 50.2 | %
09-18-2012 05:48:58.812 | Engine Coolant Temperature | 90 | deg C
09-18-2012 05:48:58.968 | Short Term Fuel Trim (Bank 1) | 1.5625 | %
09-18-2012 05:48:59.140 | Long Term Fuel Trim (Bank 1) | -4.6875 | %
09-18-2012 05:48:59.296 | Engine RPM | 2110 | rpm
09-18-2012 05:48:59.453 | Vehicle Speed Sensor | 57 | km/h
09-18-2012 05:48:59.609 | Intake Air Temperature | 32 | deg C
09-18-2012 05:48:59.796 | Calculated Load Value | 44.31 | %
09-18-2012 05:48:59.937 | Engine Coolant Temperature | 89 | deg C
09-18-2012 05:49:00.093 | Short Term Fuel Trim (Bank 1) | -4.6875 | %
09-18-2012 05:49:00.250 | Long Term Fuel Trim (Bank 1) | -2.3438 | %
09-18-2012 05:49:00.437 | Engine RPM | 2115.5 | rpm
09-18-2012 05:49:00.593 | Vehicle Speed Sensor | 57 | km/h
09-18-2012 05:49:00.796 | Intake Air Temperature | 32 | deg C
09-18-2012 05:49:00.953 | Calculated Load Value | 43.53 | %
09-18-2012 05:49:01.125 | Engine Coolant Temperature | 89 | deg C
09-18-2012 05:49:01.281 | Short Term Fuel Trim (Bank 1) | -3.125 | %
09-18-2012 05:49:01.453 | Long Term Fuel Trim (Bank 1) | -2.3438 | %
09-18-2012 05:49:01.609 | Engine RPM | 2120.25 | rpm
09-18-2012 05:49:01.843 | Vehicle Speed Sensor | 57 | km/h
09-18-2012 05:49:01.984 | Intake Air Temperature | 32 | deg C
09-18-2012 05:49:02.140 | Calculated Load Value | 43.53 | %
09-18-2012 05:49:02.296 | Engine Coolant Temperature | 89 | deg C
09-18-2012 05:49:02.484 | Short Term Fuel Trim (Bank 1) | -3.125 | %
09-18-2012 05:49:02.640 | Long Term Fuel Trim (Bank 1) | -6.25 | %
09-18-2012 05:49:02.796 | Engine RPM | 2160.75 | rpm
09-18-2012 05:49:02.953 | Vehicle Speed Sensor | 59 | km/h
09-18-2012 05:49:03.109 | Intake Air Temperature | 33 | deg C
09-18-2012 05:49:03.281 | Calculated Load Value | 85.49 | %
09-18-2012 05:49:03.437 | Engine Coolant Temperature | 89 | deg C
09-18-2012 05:49:03.593 | Short Term Fuel Trim (Bank 1) | 7.0312 | %
09-18-2012 05:49:03.796 | Long Term Fuel Trim (Bank 1) | 0 | %
09-18-2012 05:49:03.968 | Engine RPM | 2273.75 | rpm
09-18-2012 05:49:04.125 | Vehicle Speed Sensor | 62 | km/h
09-18-2012 05:49:04.281 | Intake Air Temperature | 32 | deg C
09-18-2012 05:49:04.437 | Calculated Load Value | 45.1 | %
09-18-2012 05:49:04.609 | Engine Coolant Temperature | 89 | deg C
09-18-2012 05:49:04.828 | Short Term Fuel Trim (Bank 1) | -7.8125 | %
09-18-2012 05:49:05.000 | Long Term Fuel Trim (Bank 1) | 2.3438 | %
09-18-2012 05:49:05.140 | Engine RPM | 2269.75 | rpm
09-18-2012 05:49:05.312 | Vehicle Speed Sensor | 62 | km/h
09-18-2012 05:49:05.453 | Intake Air Temperature | 32 | deg C
09-18-2012 05:49:05.609 | Calculated Load Value | 47.06 | %
09-18-2012 05:49:05.796 | Engine Coolant Temperature | 89 | deg C
09-18-2012 05:49:05.968 | Short Term Fuel Trim (Bank 1) | -1.5625 | %
09-18-2012 05:49:06.109 | Long Term Fuel Trim (Bank 1) | -4.6875 | %
09-18-2012 05:49:06.265 | Engine RPM | 2291.25 | rpm
09-18-2012 05:49:06.406 | Vehicle Speed Sensor | 62 | km/h
09-18-2012 05:49:06.578 | Intake Air Temperature | 32 | deg C
09-18-2012 05:49:06.718 | Calculated Load Value | 48.24 | %
09-18-2012 05:49:06.921 | Engine Coolant Temperature | 89 | deg C
09-18-2012 05:49:07.062 | Short Term Fuel Trim (Bank 1) | 11.7188 | %
09-18-2012 05:49:07.234 | Long Term Fuel Trim (Bank 1) | -3.9062 | %
09-18-2012 05:49:07.375 | Engine RPM | 2332.75 | rpm
09-18-2012 05:49:07.531 | Vehicle Speed Sensor | 64 | km/h
09-18-2012 05:49:07.687 | Intake Air Temperature | 32 | deg C
09-18-2012 05:49:07.843 | Calculated Load Value | 43.53 | %
09-18-2012 05:49:08.000 | Engine Coolant Temperature | 89 | deg C
09-18-2012 05:49:08.156 | Short Term Fuel Trim (Bank 1) | 7.0312 | %
09-18-2012 05:49:08.312 | Long Term Fuel Trim (Bank 1) | -1.5625 | %
09-18-2012 05:49:08.453 | Engine RPM | 2340.25 | rpm
09-18-2012 05:49:08.625 | Vehicle Speed Sensor | 65 | km/h
09-18-2012 05:49:08.781 | Intake Air Temperature | 32 | deg C
09-18-2012 05:49:08.921 | Calculated Load Value | 42.75 | %
09-18-2012 05:49:09.078 | Engine Coolant Temperature | 89 | deg C
09-18-2012 05:49:09.250 | Short Term Fuel Trim (Bank 1) | 5.4688 | %
09-18-2012 05:49:09.406 | Long Term Fuel Trim (Bank 1) | -1.5625 | %
09-18-2012 05:49:09.562 | Engine RPM | 2360.5 | rpm
09-18-2012 05:49:09.718 | Vehicle Speed Sensor | 65 | km/h
09-18-2012 05:49:10.015 | Intake Air Temperature | 32 | deg C
09-18-2012 05:49:10.171 | Calculated Load Value | 41.96 | %
09-18-2012 05:49:10.328 | Engine Coolant Temperature | 89 | deg C
09-18-2012 05:49:10.484 | Short Term Fuel Trim (Bank 1) | -1.5625 | %
09-18-2012 05:49:10.656 | Long Term Fuel Trim (Bank 1) | -0.78125 | %
09-18-2012 05:49:10.828 | Engine RPM | 2363 | rpm
09-18-2012 05:49:10.984 | Vehicle Speed Sensor | 65 | km/h
09-18-2012 05:49:11.140 | Intake Air Temperature | 32 | deg C
09-18-2012 05:49:11.312 | Calculated Load Value | 40 | %
09-18-2012 05:49:11.484 | Engine Coolant Temperature | 88 | deg C
09-18-2012 05:49:11.640 | Short Term Fuel Trim (Bank 1) | -2.3438 | %
09-18-2012 05:49:11.796 | Long Term Fuel Trim (Bank 1) | -0.78125 | %
09-18-2012 05:49:11.968 | Engine RPM | 2364.75 | rpm
09-18-2012 05:49:12.140 | Vehicle Speed Sensor | 64 | km/h
09-18-2012 05:49:12.296 | Intake Air Temperature | 32 | deg C
09-18-2012 05:49:12.453 | Calculated Load Value | 35.29 | %
09-18-2012 05:49:12.609 | Engine Coolant Temperature | 88 | deg C
09-18-2012 05:49:12.796 | Short Term Fuel Trim (Bank 1) | -5.4688 | %
09-18-2012 05:49:12.953 | Long Term Fuel Trim (Bank 1) | 0 | %
09-18-2012 05:49:13.109 | Engine RPM | 2336 | rpm
09-18-2012 05:49:13.250 | Vehicle Speed Sensor | 64 | km/h
09-18-2012 05:49:13.421 | Intake Air Temperature | 32 | deg C
09-18-2012 05:49:13.562 | Calculated Load Value | 29.02 | %
09-18-2012 05:49:13.703 | Engine Coolant Temperature | 88 | deg C
09-18-2012 05:49:13.859 | Short Term Fuel Trim (Bank 1) | -4.6875 | %
09-18-2012 05:49:14.015 | Long Term Fuel Trim (Bank 1) | 3.9062 | %
09-18-2012 05:49:14.171 | Engine RPM | 2289.75 | rpm
09-18-2012 05:49:14.312 | Vehicle Speed Sensor | 62 | km/h
09-18-2012 05:49:14.468 | Intake Air Temperature | 32 | deg C
09-18-2012 05:49:14.609 | Calculated Load Value | 28.63 | %
09-18-2012 05:49:14.796 | Engine Coolant Temperature | 88 | deg C
09-18-2012 05:49:14.968 | Short Term Fuel Trim (Bank 1) | 2.3438 | %
09-18-2012 05:49:15.109 | Long Term Fuel Trim (Bank 1) | 4.6875 | %
09-18-2012 05:49:15.265 | Engine RPM | 2223.75 | rpm
09-18-2012 05:49:15.421 | Vehicle Speed Sensor | 61 | km/h
09-18-2012 05:49:15.578 | Intake Air Temperature | 32 | deg C
09-18-2012 05:49:15.718 | Calculated Load Value | 28.63 | %
09-18-2012 05:49:15.921 | Engine Coolant Temperature | 88 | deg C
09-18-2012 05:49:16.078 | Short Term Fuel Trim (Bank 1) | 4.6875 | %
09-18-2012 05:49:16.218 | Long Term Fuel Trim (Bank 1) | 5.4688 | %
09-18-2012 05:49:16.375 | Engine RPM | 2199 | rpm
09-18-2012 05:49:16.531 | Vehicle Speed Sensor | 60 | km/h
09-18-2012 05:49:16.671 | Intake Air Temperature | 33 | deg C
09-18-2012 05:49:16.843 | Calculated Load Value | 43.14 | %
09-18-2012 05:49:16.984 | Engine Coolant Temperature | 88 | deg C
09-18-2012 05:49:17.125 | Short Term Fuel Trim (Bank 1) | 5.4688 | %
09-18-2012 05:49:17.281 | Long Term Fuel Trim (Bank 1) | -6.25 | %
09-18-2012 05:49:17.437 | Engine RPM | 2209.5 | rpm
09-18-2012 05:49:17.593 | Vehicle Speed Sensor | 61 | km/h
09-18-2012 05:49:17.796 | Intake Air Temperature | 33 | deg C
09-18-2012 05:49:17.937 | Calculated Load Value | 65.49 | %
09-18-2012 05:49:18.093 | Engine Coolant Temperature | 88 | deg C
09-18-2012 05:49:18.250 | Short Term Fuel Trim (Bank 1) | 10.1562 | %
09-18-2012 05:49:18.390 | Long Term Fuel Trim (Bank 1) | -1.5625 | %
09-18-2012 05:49:18.531 | Engine RPM | 2259.75 | rpm
09-18-2012 05:49:18.687 | Vehicle Speed Sensor | 61 | km/h
09-18-2012 05:49:18.843 | Intake Air Temperature | 33 | deg C
09-18-2012 05:49:18.984 | Calculated Load Value | 29.41 | %
09-18-2012 05:49:19.140 | Engine Coolant Temperature | 88 | deg C
09-18-2012 05:49:19.281 | Short Term Fuel Trim (Bank 1) | -0.78125 | %
09-18-2012 05:49:19.437 | Long Term Fuel Trim (Bank 1) | 4.6875 | %
09-18-2012 05:49:19.593 | Engine RPM | 2223.75 | rpm
09-18-2012 05:49:19.781 | Vehicle Speed Sensor | 61 | km/h
09-18-2012 05:49:19.984 | Intake Air Temperature | 33 | deg C
09-18-2012 05:49:20.140 | Calculated Load Value | 28.63 | %
09-18-2012 05:49:20.296 | Engine Coolant Temperature | 88 | deg C
09-18-2012 05:49:20.437 | Short Term Fuel Trim (Bank 1) | -1.5625 | %
09-18-2012 05:49:20.593 | Long Term Fuel Trim (Bank 1) | 5.4688 | %
09-18-2012 05:49:20.843 | Engine RPM | 2170.75 | rpm
09-18-2012 05:49:20.984 | Vehicle Speed Sensor | 59 | km/h
09-18-2012 05:49:21.140 | Intake Air Temperature | 33 | deg C
09-18-2012 05:49:21.281 | Calculated Load Value | 29.41 | %
09-18-2012 05:49:21.437 | Engine Coolant Temperature | 88 | deg C
09-18-2012 05:49:21.593 | Short Term Fuel Trim (Bank 1) | 3.125 | %
09-18-2012 05:49:21.734 | Long Term Fuel Trim (Bank 1) | 6.25 | %
09-18-2012 05:49:21.875 | Engine RPM | 2100.5 | rpm
09-18-2012 05:49:22.031 | Vehicle Speed Sensor | 57 | km/h
09-18-2012 05:49:22.187 | Intake Air Temperature | 33 | deg C
09-18-2012 05:49:22.328 | Calculated Load Value | 29.41 | %
09-18-2012 05:49:22.468 | Engine Coolant Temperature | 88 | deg C
09-18-2012 05:49:22.609 | Short Term Fuel Trim (Bank 1) | 0 | %
09-18-2012 05:49:22.828 | Long Term Fuel Trim (Bank 1) | 0.78125 | %
09-18-2012 05:49:22.968 | Engine RPM | 2005 | rpm
09-18-2012 05:49:23.125 | Vehicle Speed Sensor | 56 | km/h
09-18-2012 05:49:23.265 | Intake Air Temperature | 33 | deg C
09-18-2012 05:49:23.421 | Calculated Load Value | 43.92 | %
09-18-2012 05:49:23.578 | Engine Coolant Temperature | 87 | deg C
09-18-2012 05:49:23.718 | Short Term Fuel Trim (Bank 1) | 5.4688 | %
09-18-2012 05:49:23.906 | Long Term Fuel Trim (Bank 1) | -4.6875 | %
09-18-2012 05:49:24.062 | Engine RPM | 2057 | rpm
09-18-2012 05:49:24.218 | Vehicle Speed Sensor | 57 | km/h
09-18-2012 05:49:24.359 | Intake Air Temperature | 33 | deg C
09-18-2012 05:49:24.500 | Calculated Load Value | 48.24 | %
09-18-2012 05:49:24.656 | Engine Coolant Temperature | 87 | deg C
09-18-2012 05:49:24.796 | Short Term Fuel Trim (Bank 1) | 10.9375 | %
09-18-2012 05:49:24.968 | Long Term Fuel Trim (Bank 1) | -4.6875 | %
09-18-2012 05:49:25.109 | Engine RPM | 2091.75 | rpm
09-18-2012 05:49:25.250 | Vehicle Speed Sensor | 57 | km/h
09-18-2012 05:49:25.406 | Intake Air Temperature | 33 | deg C
09-18-2012 05:49:25.578 | Calculated Load Value | 48.24 | %
09-18-2012 05:49:25.781 | Engine Coolant Temperature | 87 | deg C
09-18-2012 05:49:25.937 | Short Term Fuel Trim (Bank 1) | 6.25 | %
09-18-2012 05:49:26.093 | Long Term Fuel Trim (Bank 1) | -3.9062 | %
09-18-2012 05:49:26.265 | Engine RPM | 2112.75 | rpm
09-18-2012 05:49:26.421 | Vehicle Speed Sensor | 57 | km/h
09-18-2012 05:49:26.578 | Intake Air Temperature | 33 | deg C
09-18-2012 05:49:26.796 | Calculated Load Value | 47.84 | %
09-18-2012 05:49:26.953 | Engine Coolant Temperature | 87 | deg C
09-18-2012 05:49:27.109 | Short Term Fuel Trim (Bank 1) | 1.5625 | %
09-18-2012 05:49:27.265 | Long Term Fuel Trim (Bank 1) | -3.9062 | %
09-18-2012 05:49:27.421 | Engine RPM | 2142.5 | rpm
09-18-2012 05:49:27.593 | Vehicle Speed Sensor | 58 | km/h
09-18-2012 05:49:27.828 | Intake Air Temperature | 33 | deg C
09-18-2012 05:49:28.000 | Calculated Load Value | 46.67 | %
09-18-2012 05:49:28.156 | Engine Coolant Temperature | 87 | deg C
09-18-2012 05:49:28.328 | Short Term Fuel Trim (Bank 1) | 2.3438 | %
09-18-2012 05:49:28.484 | Long Term Fuel Trim (Bank 1) | -3.9062 | %
09-18-2012 05:49:28.640 | Engine RPM | 2170.75 | rpm
09-18-2012 05:49:28.796 | Vehicle Speed Sensor | 59 | km/h
09-18-2012 05:49:28.968 | Intake Air Temperature | 33 | deg C
09-18-2012 05:49:29.125 | Calculated Load Value | 46.27 | %
09-18-2012 05:49:29.281 | Engine Coolant Temperature | 87 | deg C
09-18-2012 05:49:29.437 | Short Term Fuel Trim (Bank 1) | 3.9062 | %
09-18-2012 05:49:29.609 | Long Term Fuel Trim (Bank 1) | -3.9062 | %
09-18-2012 05:49:29.796 | Engine RPM | 2194.75 | rpm
09-18-2012 05:49:29.921 | Vehicle Speed Sensor | 60 | km/h
09-18-2012 05:49:30.078 | Intake Air Temperature | 33 | deg C
09-18-2012 05:49:30.234 | Calculated Load Value | 45.88 | %
09-18-2012 05:49:30.406 | Engine Coolant Temperature | 87 | deg C
09-18-2012 05:49:30.562 | Short Term Fuel Trim (Bank 1) | -4.6875 | %
09-18-2012 05:49:30.718 | Long Term Fuel Trim (Bank 1) | -3.125 | %
09-18-2012 05:49:30.953 | Engine RPM | 2225.25 | rpm
09-18-2012 05:49:31.109 | Vehicle Speed Sensor | 61 | km/h
09-18-2012 05:49:31.265 | Intake Air Temperature | 33 | deg C
09-18-2012 05:49:31.421 | Calculated Load Value | 45.49 | %
09-18-2012 05:49:31.578 | Engine Coolant Temperature | 87 | deg C
09-18-2012 05:49:31.781 | Short Term Fuel Trim (Bank 1) | -3.125 | %
09-18-2012 05:49:31.953 | Long Term Fuel Trim (Bank 1) | -3.125 | %
09-18-2012 05:49:32.109 | Engine RPM | 2242.75 | rpm
09-18-2012 05:49:32.265 | Vehicle Speed Sensor | 61 | km/h
09-18-2012 05:49:32.437 | Intake Air Temperature | 33 | deg C
09-18-2012 05:49:32.593 | Calculated Load Value | 46.67 | %
09-18-2012 05:49:32.796 | Engine Coolant Temperature | 87 | deg C
09-18-2012 05:49:32.968 | Short Term Fuel Trim (Bank 1) | 0.78125 | %
09-18-2012 05:49:33.140 | Long Term Fuel Trim (Bank 1) | -3.9062 | %
09-18-2012 05:49:33.296 | Engine RPM | 2277.75 | rpm
09-18-2012 05:49:33.453 | Vehicle Speed Sensor | 62 | km/h
09-18-2012 05:49:33.625 | Intake Air Temperature | 33 | deg C
09-18-2012 05:49:33.796 | Calculated Load Value | 46.67 | %
09-18-2012 05:49:33.953 | Engine Coolant Temperature | 87 | deg C
09-18-2012 05:49:34.093 | Short Term Fuel Trim (Bank 1) | -3.9062 | %
09-18-2012 05:49:34.234 | Long Term Fuel Trim (Bank 1) | 2.3438 | %
09-18-2012 05:49:34.406 | Engine RPM | 2262 | rpm
09-18-2012 05:49:34.546 | Vehicle Speed Sensor | 61 | km/h
09-18-2012 05:49:34.687 | Intake Air Temperature | 33 | deg C
09-18-2012 05:49:34.843 | Calculated Load Value | 28.63 | %
09-18-2012 05:49:34.984 | Engine Coolant Temperature | 87 | deg C
09-18-2012 05:49:35.156 | Short Term Fuel Trim (Bank 1) | -5.4688 | %
09-18-2012 05:49:35.296 | Long Term Fuel Trim (Bank 1) | 4.6875 | %
09-18-2012 05:49:35.453 | Engine RPM | 2210.25 | rpm
09-18-2012 05:49:35.593 | Vehicle Speed Sensor | 60 | km/h
09-18-2012 05:49:35.796 | Intake Air Temperature | 33 | deg C
09-18-2012 05:49:35.953 | Calculated Load Value | 29.02 | %
09-18-2012 05:49:36.093 | Engine Coolant Temperature | 87 | deg C
09-18-2012 05:49:36.234 | Short Term Fuel Trim (Bank 1) | 4.6875 | %
09-18-2012 05:49:36.406 | Long Term Fuel Trim (Bank 1) | 5.4688 | %
09-18-2012 05:49:36.546 | Engine RPM | 2064.25 | rpm
09-18-2012 05:49:36.687 | Vehicle Speed Sensor | 56 | km/h
09-18-2012 05:49:36.843 | Intake Air Temperature | 33 | deg C
09-18-2012 05:49:36.984 | Calculated Load Value | 29.8 | %
09-18-2012 05:49:37.140 | Engine Coolant Temperature | 87 | deg C
09-18-2012 05:49:37.281 | Short Term Fuel Trim (Bank 1) | 0 | %
09-18-2012 05:49:37.421 | Long Term Fuel Trim (Bank 1) | 2.3438 | %
09-18-2012 05:49:37.562 | Engine RPM | 1781.75 | rpm
09-18-2012 05:49:37.703 | Vehicle Speed Sensor | 49 | km/h
09-18-2012 05:49:37.843 | Intake Air Temperature | 33 | deg C
09-18-2012 05:49:37.984 | Calculated Load Value | 28.63 | %
09-18-2012 05:49:38.125 | Engine Coolant Temperature | 87 | deg C
09-18-2012 05:49:38.265 | Short Term Fuel Trim (Bank 1) | -5.4688 | %
09-18-2012 05:49:38.406 | Long Term Fuel Trim (Bank 1) | -0.78125 | %
09-18-2012 05:49:38.562 | Engine RPM | 1631 | rpm
09-18-2012 05:49:38.687 | Vehicle Speed Sensor | 44 | km/h
09-18-2012 05:49:38.828 | Intake Air Temperature | 33 | deg C
09-18-2012 05:49:38.968 | Calculated Load Value | 31.37 | %
09-18-2012 05:49:39.125 | Engine Coolant Temperature | 87 | deg C
09-18-2012 05:49:39.265 | Short Term Fuel Trim (Bank 1) | -1.5625 | %
09-18-2012 05:49:39.406 | Long Term Fuel Trim (Bank 1) | 1.5625 | %
09-18-2012 05:49:39.546 | Engine RPM | 1648.75 | rpm
09-18-2012 05:49:39.687 | Vehicle Speed Sensor | 45 | km/h
09-18-2012 05:49:39.875 | Intake Air Temperature | 34 | deg C
09-18-2012 05:49:40.031 | Calculated Load Value | 84.71 | %
09-18-2012 05:49:40.156 | Engine Coolant Temperature | 87 | deg C
09-18-2012 05:49:40.312 | Short Term Fuel Trim (Bank 1) | 0.78125 | %
09-18-2012 05:49:40.453 | Long Term Fuel Trim (Bank 1) | 0.78125 | %
09-18-2012 05:49:40.593 | Engine RPM | 1759.25 | rpm
09-18-2012 05:49:40.796 | Vehicle Speed Sensor | 48 | km/h
09-18-2012 05:49:40.921 | Intake Air Temperature | 33 | deg C
09-18-2012 05:49:41.062 | Calculated Load Value | 76.86 | %
09-18-2012 05:49:41.218 | Engine Coolant Temperature | 87 | deg C
09-18-2012 05:49:41.359 | Short Term Fuel Trim (Bank 1) | 2.3438 | %
09-18-2012 05:49:41.515 | Long Term Fuel Trim (Bank 1) | -6.25 | %
09-18-2012 05:49:41.656 | Engine RPM | 1839.25 | rpm
09-18-2012 05:49:41.828 | Vehicle Speed Sensor | 50 | km/h
09-18-2012 05:49:41.984 | Intake Air Temperature | 33 | deg C
09-18-2012 05:49:42.125 | Calculated Load Value | 75.69 | %
09-18-2012 05:49:42.281 | Engine Coolant Temperature | 87 | deg C
09-18-2012 05:49:42.437 | Short Term Fuel Trim (Bank 1) | 10.1562 | %
09-18-2012 05:49:42.593 | Long Term Fuel Trim (Bank 1) | -1.5625 | %
09-18-2012 05:49:42.796 | Engine RPM | 1931.75 | rpm
09-18-2012 05:49:42.953 | Vehicle Speed Sensor | 53 | km/h
09-18-2012 05:49:43.093 | Intake Air Temperature | 33 | deg C
09-18-2012 05:49:43.265 | Calculated Load Value | 66.67 | %
09-18-2012 05:49:43.421 | Engine Coolant Temperature | 87 | deg C
09-18-2012 05:49:43.578 | Short Term Fuel Trim (Bank 1) | 5.4688 | %
09-18-2012 05:49:43.718 | Long Term Fuel Trim (Bank 1) | -8.5938 | %
09-18-2012 05:49:43.937 | Engine RPM | 2007.25 | rpm
09-18-2012 05:49:44.093 | Vehicle Speed Sensor | 55 | km/h
09-18-2012 05:49:44.250 | Intake Air Temperature | 33 | deg C
09-18-2012 05:49:44.406 | Calculated Load Value | 54.9 | %
09-18-2012 05:49:44.562 | Engine Coolant Temperature | 87 | deg C
09-18-2012 05:49:44.718 | Short Term Fuel Trim (Bank 1) | 1.5625 | %
09-18-2012 05:49:44.984 | Long Term Fuel Trim (Bank 1) | -3.9062 | %
09-18-2012 05:49:45.125 | Engine RPM | 2068.75 | rpm
09-18-2012 05:49:45.296 | Vehicle Speed Sensor | 56 | km/h
09-18-2012 05:49:45.453 | Intake Air Temperature | 33 | deg C
09-18-2012 05:49:45.609 | Calculated Load Value | 55.29 | %
09-18-2012 05:49:45.812 | Engine Coolant Temperature | 86 | deg C
09-18-2012 05:49:45.984 | Short Term Fuel Trim (Bank 1) | 1.5625 | %
09-18-2012 05:49:46.140 | Long Term Fuel Trim (Bank 1) | -6.25 | %
09-18-2012 05:49:46.296 | Engine RPM | 2107.25 | rpm
09-18-2012 05:49:46.453 | Vehicle Speed Sensor | 57 | km/h
09-18-2012 05:49:46.625 | Intake Air Temperature | 33 | deg C
09-18-2012 05:49:46.781 | Calculated Load Value | 45.1 | %
09-18-2012 05:49:46.937 | Engine Coolant Temperature | 86 | deg C
09-18-2012 05:49:47.093 | Short Term Fuel Trim (Bank 1) | -6.25 | %
09-18-2012 05:49:47.265 | Long Term Fuel Trim (Bank 1) | -2.3438 | %
09-18-2012 05:49:47.421 | Engine RPM | 2124.25 | rpm
09-18-2012 05:49:47.578 | Vehicle Speed Sensor | 58 | km/h
09-18-2012 05:49:47.781 | Intake Air Temperature | 33 | deg C
09-18-2012 05:49:47.953 | Calculated Load Value | 67.84 | %
09-18-2012 05:49:48.109 | Engine Coolant Temperature | 86 | deg C
09-18-2012 05:49:48.265 | Short Term Fuel Trim (Bank 1) | 1.5625 | %
09-18-2012 05:49:48.421 | Long Term Fuel Trim (Bank 1) | -6.25 | %
09-18-2012 05:49:48.593 | Engine RPM | 2194.75 | rpm
09-18-2012 05:49:48.796 | Vehicle Speed Sensor | 60 | km/h
09-18-2012 05:49:48.953 | Intake Air Temperature | 33 | deg C
09-18-2012 05:49:49.109 | Calculated Load Value | 36.47 | %
09-18-2012 05:49:49.265 | Engine Coolant Temperature | 86 | deg C
09-18-2012 05:49:49.437 | Short Term Fuel Trim (Bank 1) | -7.8125 | %
09-18-2012 05:49:49.593 | Long Term Fuel Trim (Bank 1) | -0.78125 | %
09-18-2012 05:49:49.796 | Engine RPM | 2185.25 | rpm
09-18-2012 05:49:49.937 | Vehicle Speed Sensor | 60 | km/h
09-18-2012 05:49:50.109 | Intake Air Temperature | 33 | deg C
09-18-2012 05:49:50.250 | Calculated Load Value | 29.41 | %
09-18-2012 05:49:50.390 | Engine Coolant Temperature | 86 | deg C
09-18-2012 05:49:50.546 | Short Term Fuel Trim (Bank 1) | -3.9062 | %
09-18-2012 05:49:50.703 | Long Term Fuel Trim (Bank 1) | 3.9062 | %
09-18-2012 05:49:50.843 | Engine RPM | 2145.25 | rpm
09-18-2012 05:49:51.000 | Vehicle Speed Sensor | 58 | km/h
09-18-2012 05:49:51.140 | Intake Air Temperature | 33 | deg C
09-18-2012 05:49:51.312 | Calculated Load Value | 36.47 | %
09-18-2012 05:49:51.453 | Engine Coolant Temperature | 86 | deg C
09-18-2012 05:49:51.609 | Short Term Fuel Trim (Bank 1) | -3.125 | %
09-18-2012 05:49:51.796 | Long Term Fuel Trim (Bank 1) | -1.5625 | %
09-18-2012 05:49:51.953 | Engine RPM | 2116.25 | rpm
09-18-2012 05:49:52.109 | Vehicle Speed Sensor | 58 | km/h
09-18-2012 05:49:52.250 | Intake Air Temperature | 33 | deg C
09-18-2012 05:49:52.406 | Calculated Load Value | 29.41 | %
09-18-2012 05:49:52.546 | Engine Coolant Temperature | 86 | deg C
09-18-2012 05:49:53.093 | Short Term Fuel Trim (Bank 1) | -2.3438 | %
09-18-2012 05:49:53.234 | Long Term Fuel Trim (Bank 1) | 5.4688 | %
09-18-2012 05:49:53.406 | Engine RPM | 2054.5 | rpm
09-18-2012 05:49:53.546 | Vehicle Speed Sensor | 56 | km/h
09-18-2012 05:49:53.687 | Intake Air Temperature | 33 | deg C
09-18-2012 05:49:53.843 | Calculated Load Value | 41.18 | %
09-18-2012 05:49:53.984 | Engine Coolant Temperature | 86 | deg C
09-18-2012 05:49:54.156 | Short Term Fuel Trim (Bank 1) | -4.6875 | %
09-18-2012 05:49:54.296 | Long Term Fuel Trim (Bank 1) | -7.0312 | %
09-18-2012 05:49:54.437 | Engine RPM | 2080 | rpm
09-18-2012 05:49:54.593 | Vehicle Speed Sensor | 57 | km/h
09-18-2012 05:49:54.796 | Intake Air Temperature | 33 | deg C
09-18-2012 05:49:54.937 | Calculated Load Value | 63.92 | %
09-18-2012 05:49:55.078 | Engine Coolant Temperature | 86 | deg C
09-18-2012 05:49:55.234 | Short Term Fuel Trim (Bank 1) | 9.375 | %
09-18-2012 05:49:55.375 | Long Term Fuel Trim (Bank 1) | -5.4688 | %
09-18-2012 05:49:55.531 | Engine RPM | 2151.5 | rpm
09-18-2012 05:49:55.687 | Vehicle Speed Sensor | 59 | km/h
09-18-2012 05:49:55.828 | Intake Air Temperature | 33 | deg C
09-18-2012 05:49:55.968 | Calculated Load Value | 62.35 | %
09-18-2012 05:49:56.140 | Engine Coolant Temperature | 86 | deg C
09-18-2012 05:49:56.281 | Short Term Fuel Trim (Bank 1) | 6.25 | %
09-18-2012 05:49:56.437 | Long Term Fuel Trim (Bank 1) | -5.4688 | %
09-18-2012 05:49:56.593 | Engine RPM | 2220 | rpm
09-18-2012 05:49:56.781 | Vehicle Speed Sensor | 61 | km/h
09-18-2012 05:49:56.953 | Intake Air Temperature | 33 | deg C
09-18-2012 05:49:57.093 | Calculated Load Value | 30.59 | %
09-18-2012 05:49:57.250 | Engine Coolant Temperature | 86 | deg C
09-18-2012 05:49:57.406 | Short Term Fuel Trim (Bank 1) | 3.9062 | %
09-18-2012 05:49:57.546 | Long Term Fuel Trim (Bank 1) | 4.6875 | %
09-18-2012 05:49:57.703 | Engine RPM | 2159.25 | rpm
09-18-2012 05:49:57.843 | Vehicle Speed Sensor | 60 | km/h
09-18-2012 05:49:58.000 | Intake Air Temperature | 33 | deg C
09-18-2012 05:49:58.156 | Calculated Load Value | 28.63 | %
09-18-2012 05:49:58.312 | Engine Coolant Temperature | 85 | deg C
09-18-2012 05:49:58.453 | Short Term Fuel Trim (Bank 1) | -3.125 | %
09-18-2012 05:49:58.593 | Long Term Fuel Trim (Bank 1) | 5.4688 | %
09-18-2012 05:49:58.875 | Engine RPM | 2074.75 | rpm
09-18-2012 05:49:59.046 | Vehicle Speed Sensor | 56 | km/h
09-18-2012 05:49:59.187 | Intake Air Temperature | 33 | deg C
09-18-2012 05:49:59.328 | Calculated Load Value | 29.8 | %
09-18-2012 05:49:59.484 | Engine Coolant Temperature | 85 | deg C
09-18-2012 05:49:59.640 | Short Term Fuel Trim (Bank 1) | -2.3438 | %
09-18-2012 05:49:59.796 | Long Term Fuel Trim (Bank 1) | 3.125 | %
09-18-2012 05:49:59.921 | Engine RPM | 1844.75 | rpm
09-18-2012 05:50:00.062 | Vehicle Speed Sensor | 50 | km/h
09-18-2012 05:50:00.218 | Intake Air Temperature | 33 | deg C
09-18-2012 05:50:00.343 | Calculated Load Value | 29.41 | %
09-18-2012 05:50:00.484 | Engine Coolant Temperature | 85 | deg C
09-18-2012 05:50:00.625 | Short Term Fuel Trim (Bank 1) | -4.6875 | %
09-18-2012 05:50:00.781 | Long Term Fuel Trim (Bank 1) | -0.78125 | %
09-18-2012 05:50:00.968 | Engine RPM | 1638.75 | rpm
09-18-2012 05:50:01.109 | Vehicle Speed Sensor | 45 | km/h
09-18-2012 05:50:01.234 | Intake Air Temperature | 33 | deg C
09-18-2012 05:50:01.375 | Calculated Load Value | 27.84 | %
09-18-2012 05:50:01.531 | Engine Coolant Temperature | 85 | deg C
09-18-2012 05:50:01.671 | Short Term Fuel Trim (Bank 1) | -2.3438 | %
09-18-2012 05:50:01.796 | Long Term Fuel Trim (Bank 1) | -0.78125 | %
09-18-2012 05:50:01.937 | Engine RPM | 1582 | rpm
09-18-2012 05:50:02.078 | Vehicle Speed Sensor | 43 | km/h
09-18-2012 05:50:02.234 | Intake Air Temperature | 33 | deg C
09-18-2012 05:50:02.375 | Calculated Load Value | 39.22 | %
09-18-2012 05:50:02.500 | Engine Coolant Temperature | 85 | deg C
09-18-2012 05:50:02.640 | Short Term Fuel Trim (Bank 1) | -7.0312 | %
09-18-2012 05:50:02.828 | Long Term Fuel Trim (Bank 1) | -3.125 | %
09-18-2012 05:50:02.984 | Engine RPM | 1587.25 | rpm
09-18-2012 05:50:03.109 | Vehicle Speed Sensor | 43 | km/h
09-18-2012 05:50:03.250 | Intake Air Temperature | 34 | deg C
09-18-2012 05:50:03.390 | Calculated Load Value | 52.16 | %
09-18-2012 05:50:03.546 | Engine Coolant Temperature | 85 | deg C
09-18-2012 05:50:03.671 | Short Term Fuel Trim (Bank 1) | -0.78125 | %
09-18-2012 05:50:03.812 | Long Term Fuel Trim (Bank 1) | -5.4688 | %
09-18-2012 05:50:03.953 | Engine RPM | 1615.75 | rpm
09-18-2012 05:50:04.093 | Vehicle Speed Sensor | 43 | km/h
09-18-2012 05:50:04.250 | Intake Air Temperature | 34 | deg C
09-18-2012 05:50:04.390 | Calculated Load Value | 52.55 | %
09-18-2012 05:50:04.531 | Engine Coolant Temperature | 85 | deg C
09-18-2012 05:50:04.687 | Short Term Fuel Trim (Bank 1) | 6.25 | %
09-18-2012 05:50:04.843 | Long Term Fuel Trim (Bank 1) | -3.9062 | %
09-18-2012 05:50:04.984 | Engine RPM | 1632.25 | rpm
09-18-2012 05:50:05.140 | Vehicle Speed Sensor | 44 | km/h
09-18-2012 05:50:05.281 | Intake Air Temperature | 34 | deg C
09-18-2012 05:50:05.421 | Calculated Load Value | 49.8 | %
09-18-2012 05:50:05.593 | Engine Coolant Temperature | 85 | deg C
09-18-2012 05:50:05.796 | Short Term Fuel Trim (Bank 1) | -2.3438 | %
09-18-2012 05:50:05.937 | Long Term Fuel Trim (Bank 1) | -3.125 | %
09-18-2012 05:50:06.078 | Engine RPM | 1647 | rpm
09-18-2012 05:50:06.250 | Vehicle Speed Sensor | 45 | km/h
09-18-2012 05:50:06.390 | Intake Air Temperature | 34 | deg C
09-18-2012 05:50:06.546 | Calculated Load Value | 37.65 | %
09-18-2012 05:50:06.671 | Engine Coolant Temperature | 85 | deg C
09-18-2012 05:50:06.812 | Short Term Fuel Trim (Bank 1) | -9.375 | %
09-18-2012 05:50:06.968 | Long Term Fuel Trim (Bank 1) | -1.5625 | %
09-18-2012 05:50:07.109 | Engine RPM | 1637.75 | rpm
09-18-2012 05:50:07.250 | Vehicle Speed Sensor | 45 | km/h
09-18-2012 05:50:07.390 | Intake Air Temperature | 34 | deg C
09-18-2012 05:50:07.515 | Calculated Load Value | 27.45 | %
09-18-2012 05:50:07.671 | Engine Coolant Temperature | 85 | deg C
09-18-2012 05:50:07.812 | Short Term Fuel Trim (Bank 1) | -4.6875 | %
09-18-2012 05:50:07.953 | Long Term Fuel Trim (Bank 1) | -0.78125 | %
09-18-2012 05:50:08.093 | Engine RPM | 1614.75 | rpm
09-18-2012 05:50:08.234 | Vehicle Speed Sensor | 44 | km/h
09-18-2012 05:50:08.375 | Intake Air Temperature | 34 | deg C
09-18-2012 05:50:08.515 | Calculated Load Value | 27.84 | %
09-18-2012 05:50:08.656 | Engine Coolant Temperature | 85 | deg C
09-18-2012 05:50:08.812 | Short Term Fuel Trim (Bank 1) | -3.9062 | %
09-18-2012 05:50:08.921 | Long Term Fuel Trim (Bank 1) | -1.5625 | %
09-18-2012 05:50:09.078 | Engine RPM | 1510.5 | rpm
09-18-2012 05:50:09.218 | Vehicle Speed Sensor | 41 | km/h
09-18-2012 05:50:09.359 | Intake Air Temperature | 34 | deg C
09-18-2012 05:50:09.484 | Calculated Load Value | 27.45 | %
09-18-2012 05:50:09.640 | Engine Coolant Temperature | 85 | deg C
09-18-2012 05:50:09.812 | Short Term Fuel Trim (Bank 1) | 0 | %
09-18-2012 05:50:09.953 | Long Term Fuel Trim (Bank 1) | -2.3438 | %
09-18-2012 05:50:10.078 | Engine RPM | 1326.75 | rpm
09-18-2012 05:50:10.218 | Vehicle Speed Sensor | 36 | km/h
09-18-2012 05:50:10.359 | Intake Air Temperature | 34 | deg C
09-18-2012 05:50:10.500 | Calculated Load Value | 28.63 | %
09-18-2012 05:50:10.625 | Engine Coolant Temperature | 85 | deg C
09-18-2012 05:50:10.796 | Short Term Fuel Trim (Bank 1) | -3.9062 | %
09-18-2012 05:50:10.953 | Long Term Fuel Trim (Bank 1) | -3.125 | %
09-18-2012 05:50:11.078 | Engine RPM | 1136.5 | rpm
09-18-2012 05:50:11.218 | Vehicle Speed Sensor | 31 | km/h
09-18-2012 05:50:11.343 | Intake Air Temperature | 34 | deg C
09-18-2012 05:50:11.468 | Calculated Load Value | 28.63 | %
09-18-2012 05:50:11.609 | Engine Coolant Temperature | 85 | deg C
09-18-2012 05:50:11.796 | Short Term Fuel Trim (Bank 1) | -3.9062 | %
09-18-2012 05:50:11.921 | Long Term Fuel Trim (Bank 1) | -3.9062 | %
09-18-2012 05:50:12.046 | Engine RPM | 940.75 | rpm
09-18-2012 05:50:12.187 | Vehicle Speed Sensor | 24 | km/h
09-18-2012 05:50:12.312 | Intake Air Temperature | 34 | deg C
09-18-2012 05:50:12.453 | Calculated Load Value | 30.98 | %
09-18-2012 05:50:12.593 | Engine Coolant Temperature | 85 | deg C
09-18-2012 05:50:12.718 | Short Term Fuel Trim (Bank 1) | -7.0312 | %
09-18-2012 05:50:12.906 | Long Term Fuel Trim (Bank 1) | -3.125 | %
09-18-2012 05:50:13.046 | Engine RPM | 1116.25 | rpm
09-18-2012 05:50:13.171 | Vehicle Speed Sensor | 18 | km/h
09-18-2012 05:50:13.312 | Intake Air Temperature | 34 | deg C
09-18-2012 05:50:13.453 | Calculated Load Value | 29.02 | %
09-18-2012 05:50:13.578 | Engine Coolant Temperature | 86 | deg C
09-18-2012 05:50:13.796 | Short Term Fuel Trim (Bank 1) | -2.3438 | %
09-18-2012 05:50:13.953 | Long Term Fuel Trim (Bank 1) | -3.125 | %
09-18-2012 05:50:14.078 | Engine RPM | 1102.75 | rpm
09-18-2012 05:50:14.218 | Vehicle Speed Sensor | 13 | km/h
09-18-2012 05:50:14.343 | Intake Air Temperature | 34 | deg C
09-18-2012 05:50:14.500 | Calculated Load Value | 26.67 | %
09-18-2012 05:50:14.625 | Engine Coolant Temperature | 86 | deg C
09-18-2012 05:50:14.828 | Short Term Fuel Trim (Bank 1) | 0.78125 | %
09-18-2012 05:50:14.968 | Long Term Fuel Trim (Bank 1) | -3.9062 | %
09-18-2012 05:50:15.125 | Engine RPM | 991.75 | rpm
09-18-2012 05:50:15.250 | Vehicle Speed Sensor | 10 | km/h
09-18-2012 05:50:15.375 | Intake Air Temperature | 34 | deg C
09-18-2012 05:50:15.515 | Calculated Load Value | 21.96 | %
09-18-2012 05:50:15.640 | Engine Coolant Temperature | 86 | deg C
09-18-2012 05:50:15.796 | Short Term Fuel Trim (Bank 1) | -4.6875 | %
09-18-2012 05:50:15.953 | Long Term Fuel Trim (Bank 1) | -3.9062 | %
09-18-2012 05:50:16.078 | Engine RPM | 873 | rpm
09-18-2012 05:50:16.218 | Vehicle Speed Sensor | 10 | km/h
09-18-2012 05:50:16.359 | Intake Air Temperature | 35 | deg C
09-18-2012 05:50:16.484 | Calculated Load Value | 32.55 | %
09-18-2012 05:50:16.609 | Engine Coolant Temperature | 86 | deg C
09-18-2012 05:50:16.796 | Short Term Fuel Trim (Bank 1) | -7.0312 | %
09-18-2012 05:50:16.921 | Long Term Fuel Trim (Bank 1) | -3.9062 | %
09-18-2012 05:50:17.046 | Engine RPM | 787.25 | rpm
09-18-2012 05:50:17.187 | Vehicle Speed Sensor | 9 | km/h
09-18-2012 05:50:17.312 | Intake Air Temperature | 35 | deg C
09-18-2012 05:50:17.453 | Calculated Load Value | 34.9 | %
09-18-2012 05:50:17.578 | Engine Coolant Temperature | 86 | deg C
09-18-2012 05:50:17.703 | Short Term Fuel Trim (Bank 1) | -7.8125 | %
09-18-2012 05:50:17.843 | Long Term Fuel Trim (Bank 1) | -5.4688 | %
09-18-2012 05:50:17.968 | Engine RPM | 814 | rpm
09-18-2012 05:50:18.109 | Vehicle Speed Sensor | 10 | km/h
09-18-2012 05:50:18.234 | Intake Air Temperature | 35 | deg C
09-18-2012 05:50:18.359 | Calculated Load Value | 95.69 | %
09-18-2012 05:50:18.500 | Engine Coolant Temperature | 86 | deg C
09-18-2012 05:50:18.640 | Short Term Fuel Trim (Bank 1) | -11.7188 | %
09-18-2012 05:50:18.781 | Long Term Fuel Trim (Bank 1) | -4.6875 | %
09-18-2012 05:50:18.937 | Engine RPM | 1093.5 | rpm
09-18-2012 05:50:19.078 | Vehicle Speed Sensor | 14 | km/h
09-18-2012 05:50:19.218 | Intake Air Temperature | 35 | deg C
09-18-2012 05:50:19.343 | Calculated Load Value | 77.65 | %
09-18-2012 05:50:19.484 | Engine Coolant Temperature | 86 | deg C
09-18-2012 05:50:19.625 | Short Term Fuel Trim (Bank 1) | -3.9062 | %
09-18-2012 05:50:19.796 | Long Term Fuel Trim (Bank 1) | -1.5625 | %
09-18-2012 05:50:19.953 | Engine RPM | 1420.25 | rpm
09-18-2012 05:50:20.078 | Vehicle Speed Sensor | 19 | km/h
09-18-2012 05:50:20.218 | Intake Air Temperature | 35 | deg C
09-18-2012 05:50:20.359 | Calculated Load Value | 69.02 | %
09-18-2012 05:50:20.515 | Engine Coolant Temperature | 86 | deg C
09-18-2012 05:50:20.671 | Short Term Fuel Trim (Bank 1) | 4.6875 | %
09-18-2012 05:50:20.812 | Long Term Fuel Trim (Bank 1) | -5.4688 | %
09-18-2012 05:50:20.968 | Engine RPM | 1753.5 | rpm
09-18-2012 05:50:21.109 | Vehicle Speed Sensor | 23 | km/h
09-18-2012 05:50:21.265 | Intake Air Temperature | 35 | deg C
09-18-2012 05:50:21.406 | Calculated Load Value | 25.88 | %
09-18-2012 05:50:21.546 | Engine Coolant Temperature | 86 | deg C
09-18-2012 05:50:21.687 | Short Term Fuel Trim (Bank 1) | 1.5625 | %
09-18-2012 05:50:21.843 | Long Term Fuel Trim (Bank 1) | 0.78125 | %
09-18-2012 05:50:21.968 | Engine RPM | 1563 | rpm
09-18-2012 05:50:22.109 | Vehicle Speed Sensor | 23 | km/h
09-18-2012 05:50:22.250 | Intake Air Temperature | 34 | deg C
09-18-2012 05:50:22.375 | Calculated Load Value | 28.24 | %
09-18-2012 05:50:22.515 | Engine Coolant Temperature | 86 | deg C
09-18-2012 05:50:22.671 | Short Term Fuel Trim (Bank 1) | -2.3438 | %
09-18-2012 05:50:22.812 | Long Term Fuel Trim (Bank 1) | -2.3438 | %
09-18-2012 05:50:22.937 | Engine RPM | 1112.75 | rpm
09-18-2012 05:50:23.078 | Vehicle Speed Sensor | 24 | km/h
09-18-2012 05:50:23.218 | Intake Air Temperature | 35 | deg C
09-18-2012 05:50:23.359 | Calculated Load Value | 97.25 | %
09-18-2012 05:50:23.484 | Engine Coolant Temperature | 86 | deg C
09-18-2012 05:50:23.625 | Short Term Fuel Trim (Bank 1) | -8.5938 | %
09-18-2012 05:50:23.781 | Long Term Fuel Trim (Bank 1) | 0 | %
09-18-2012 05:50:23.953 | Engine RPM | 1359.5 | rpm
09-18-2012 05:50:24.078 | Vehicle Speed Sensor | 28 | km/h
09-18-2012 05:50:24.218 | Intake Air Temperature | 35 | deg C
09-18-2012 05:50:24.343 | Calculated Load Value | 81.96 | %
09-18-2012 05:50:24.484 | Engine Coolant Temperature | 86 | deg C
09-18-2012 05:50:24.640 | Short Term Fuel Trim (Bank 1) | 3.125 | %
09-18-2012 05:50:24.796 | Long Term Fuel Trim (Bank 1) | 2.3438 | %
09-18-2012 05:50:24.906 | Engine RPM | 1539.25 | rpm
09-18-2012 05:50:25.046 | Vehicle Speed Sensor | 31 | km/h
09-18-2012 05:50:25.187 | Intake Air Temperature | 34 | deg C
09-18-2012 05:50:25.343 | Calculated Load Value | 78.82 | %
09-18-2012 05:50:25.500 | Engine Coolant Temperature | 86 | deg C
09-18-2012 05:50:25.640 | Short Term Fuel Trim (Bank 1) | 3.9062 | %
09-18-2012 05:50:25.781 | Long Term Fuel Trim (Bank 1) | -3.125 | %
09-18-2012 05:50:25.906 | Engine RPM | 1816.25 | rpm
09-18-2012 05:50:26.062 | Vehicle Speed Sensor | 33 | km/h
09-18-2012 05:50:26.203 | Intake Air Temperature | 34 | deg C
09-18-2012 05:50:26.343 | Calculated Load Value | 26.27 | %
09-18-2012 05:50:26.484 | Engine Coolant Temperature | 86 | deg C
09-18-2012 05:50:26.640 | Short Term Fuel Trim (Bank 1) | -1.5625 | %
09-18-2012 05:50:26.812 | Long Term Fuel Trim (Bank 1) | -2.3438 | %
09-18-2012 05:50:26.953 | Engine RPM | 1191.25 | rpm
09-18-2012 05:50:27.093 | Vehicle Speed Sensor | 33 | km/h
09-18-2012 05:50:27.234 | Intake Air Temperature | 34 | deg C
09-18-2012 05:50:27.375 | Calculated Load Value | 86.27 | %
09-18-2012 05:50:27.515 | Engine Coolant Temperature | 87 | deg C
09-18-2012 05:50:27.640 | Short Term Fuel Trim (Bank 1) | -7.8125 | %
09-18-2012 05:50:27.796 | Long Term Fuel Trim (Bank 1) | -0.78125 | %
09-18-2012 05:50:27.968 | Engine RPM | 1291 | rpm
09-18-2012 05:50:28.093 | Vehicle Speed Sensor | 35 | km/h
09-18-2012 05:50:28.234 | Intake Air Temperature | 34 | deg C
09-18-2012 05:50:28.375 | Calculated Load Value | 76.08 | %
09-18-2012 05:50:28.500 | Engine Coolant Temperature | 87 | deg C
09-18-2012 05:50:28.656 | Short Term Fuel Trim (Bank 1) | 0.78125 | %
09-18-2012 05:50:28.796 | Long Term Fuel Trim (Bank 1) | -1.5625 | %
09-18-2012 05:50:28.921 | Engine RPM | 1384 | rpm
09-18-2012 05:50:29.062 | Vehicle Speed Sensor | 37 | km/h
09-18-2012 05:50:29.203 | Intake Air Temperature | 34 | deg C
09-18-2012 05:50:29.343 | Calculated Load Value | 67.06 | %
09-18-2012 05:50:29.500 | Engine Coolant Temperature | 87 | deg C
09-18-2012 05:50:29.640 | Short Term Fuel Trim (Bank 1) | 7.8125 | %
09-18-2012 05:50:29.796 | Long Term Fuel Trim (Bank 1) | -6.25 | %
09-18-2012 05:50:29.921 | Engine RPM | 1455.25 | rpm
09-18-2012 05:50:30.078 | Vehicle Speed Sensor | 39 | km/h
09-18-2012 05:50:30.218 | Intake Air Temperature | 34 | deg C
09-18-2012 05:50:30.375 | Calculated Load Value | 59.22 | %
09-18-2012 05:50:30.515 | Engine Coolant Temperature | 87 | deg C
09-18-2012 05:50:30.656 | Short Term Fuel Trim (Bank 1) | 7.0312 | %
09-18-2012 05:50:30.828 | Long Term Fuel Trim (Bank 1) | -4.6875 | %
09-18-2012 05:50:30.968 | Engine RPM | 1498.25 | rpm
09-18-2012 05:50:31.109 | Vehicle Speed Sensor | 41 | km/h
09-18-2012 05:50:31.250 | Intake Air Temperature | 34 | deg C
09-18-2012 05:50:31.406 | Calculated Load Value | 52.16 | %
09-18-2012 05:50:31.562 | Engine Coolant Temperature | 87 | deg C
09-18-2012 05:50:31.703 | Short Term Fuel Trim (Bank 1) | -3.125 | %
09-18-2012 05:50:31.843 | Long Term Fuel Trim (Bank 1) | -3.9062 | %
09-18-2012 05:50:32.015 | Engine RPM | 1515.75 | rpm
09-18-2012 05:50:32.156 | Vehicle Speed Sensor | 41 | km/h
09-18-2012 05:50:32.296 | Intake Air Temperature | 34 | deg C
09-18-2012 05:50:32.437 | Calculated Load Value | 34.12 | %
09-18-2012 05:50:32.578 | Engine Coolant Temperature | 87 | deg C
09-18-2012 05:50:32.718 | Short Term Fuel Trim (Bank 1) | -7.8125 | %
09-18-2012 05:50:32.859 | Long Term Fuel Trim (Bank 1) | -3.125 | %
09-18-2012 05:50:33.000 | Engine RPM | 1492.75 | rpm
09-18-2012 05:50:33.125 | Vehicle Speed Sensor | 41 | km/h
09-18-2012 05:50:33.265 | Intake Air Temperature | 34 | deg C
09-18-2012 05:50:33.421 | Calculated Load Value | 29.02 | %
09-18-2012 05:50:33.562 | Engine Coolant Temperature | 87 | deg C
09-18-2012 05:50:33.687 | Short Term Fuel Trim (Bank 1) | -4.6875 | %
09-18-2012 05:50:33.828 | Long Term Fuel Trim (Bank 1) | -2.3438 | %
09-18-2012 05:50:33.968 | Engine RPM | 1484.25 | rpm
09-18-2012 05:50:34.109 | Vehicle Speed Sensor | 40 | km/h
09-18-2012 05:50:34.250 | Intake Air Temperature | 34 | deg C
09-18-2012 05:50:34.390 | Calculated Load Value | 29.02 | %
09-18-2012 05:50:34.531 | Engine Coolant Temperature | 87 | deg C
09-18-2012 05:50:34.656 | Short Term Fuel Trim (Bank 1) | -0.78125 | %
09-18-2012 05:50:34.812 | Long Term Fuel Trim (Bank 1) | -2.3438 | %
09-18-2012 05:50:34.937 | Engine RPM | 1443.25 | rpm
09-18-2012 05:50:35.078 | Vehicle Speed Sensor | 39 | km/h
09-18-2012 05:50:35.218 | Intake Air Temperature | 34 | deg C
09-18-2012 05:50:35.359 | Calculated Load Value | 29.02 | %
09-18-2012 05:50:35.500 | Engine Coolant Temperature | 87 | deg C
09-18-2012 05:50:35.640 | Short Term Fuel Trim (Bank 1) | -3.9062 | %
09-18-2012 05:50:35.765 | Long Term Fuel Trim (Bank 1) | -2.3438 | %
09-18-2012 05:50:35.906 | Engine RPM | 1387 | rpm
09-18-2012 05:50:36.031 | Vehicle Speed Sensor | 38 | km/h
09-18-2012 05:50:36.187 | Intake Air Temperature | 34 | deg C
09-18-2012 05:50:36.328 | Calculated Load Value | 29.41 | %
09-18-2012 05:50:36.453 | Engine Coolant Temperature | 87 | deg C
09-18-2012 05:50:36.593 | Short Term Fuel Trim (Bank 1) | -3.125 | %
09-18-2012 05:50:36.718 | Long Term Fuel Trim (Bank 1) | -2.3438 | %
09-18-2012 05:50:36.968 | Engine RPM | 1355.25 | rpm
09-18-2012 05:50:37.093 | Vehicle Speed Sensor | 37 | km/h
09-18-2012 05:50:37.234 | Intake Air Temperature | 34 | deg C
09-18-2012 05:50:37.375 | Calculated Load Value | 29.8 | %
09-18-2012 05:50:37.515 | Engine Coolant Temperature | 87 | deg C
09-18-2012 05:50:37.640 | Short Term Fuel Trim (Bank 1) | -2.3438 | %
09-18-2012 05:50:37.781 | Long Term Fuel Trim (Bank 1) | -2.3438 | %
09-18-2012 05:50:37.921 | Engine RPM | 1313.5 | rpm
09-18-2012 05:50:38.046 | Vehicle Speed Sensor | 36 | km/h
09-18-2012 05:50:38.203 | Intake Air Temperature | 34 | deg C
09-18-2012 05:50:38.328 | Calculated Load Value | 30.2 | %
09-18-2012 05:50:38.468 | Engine Coolant Temperature | 87 | deg C
09-18-2012 05:50:38.593 | Short Term Fuel Trim (Bank 1) | -2.3438 | %
09-18-2012 05:50:38.796 | Long Term Fuel Trim (Bank 1) | -2.3438 | %
09-18-2012 05:50:38.921 | Engine RPM | 1269.75 | rpm
09-18-2012 05:50:39.046 | Vehicle Speed Sensor | 34 | km/h
09-18-2012 05:50:39.187 | Intake Air Temperature | 35 | deg C
09-18-2012 05:50:39.312 | Calculated Load Value | 29.02 | %
09-18-2012 05:50:39.453 | Engine Coolant Temperature | 87 | deg C
09-18-2012 05:50:39.593 | Short Term Fuel Trim (Bank 1) | -2.3438 | %
09-18-2012 05:50:39.812 | Long Term Fuel Trim (Bank 1) | -3.125 | %
09-18-2012 05:50:39.937 | Engine RPM | 1180.25 | rpm
09-18-2012 05:50:40.078 | Vehicle Speed Sensor | 32 | km/h
09-18-2012 05:50:40.234 | Intake Air Temperature | 35 | deg C
09-18-2012 05:50:40.359 | Calculated Load Value | 29.41 | %
09-18-2012 05:50:40.484 | Engine Coolant Temperature | 87 | deg C
09-18-2012 05:50:40.625 | Short Term Fuel Trim (Bank 1) | 0.78125 | %
09-18-2012 05:50:40.750 | Long Term Fuel Trim (Bank 1) | -3.9062 | %
09-18-2012 05:50:40.890 | Engine RPM | 1077 | rpm
09-18-2012 05:50:41.031 | Vehicle Speed Sensor | 29 | km/h
09-18-2012 05:50:41.156 | Intake Air Temperature | 35 | deg C
09-18-2012 05:50:41.281 | Calculated Load Value | 29.41 | %
09-18-2012 05:50:41.421 | Engine Coolant Temperature | 87 | deg C
09-18-2012 05:50:41.562 | Short Term Fuel Trim (Bank 1) | -3.9062 | %
09-18-2012 05:50:41.687 | Long Term Fuel Trim (Bank 1) | -3.9062 | %
09-18-2012 05:50:41.828 | Engine RPM | 1100.5 | rpm
09-18-2012 05:50:41.953 | Vehicle Speed Sensor | 24 | km/h
09-18-2012 05:50:42.093 | Intake Air Temperature | 35 | deg C
09-18-2012 05:50:42.234 | Calculated Load Value | 29.8 | %
09-18-2012 05:50:42.359 | Engine Coolant Temperature | 87 | deg C
09-18-2012 05:50:42.500 | Short Term Fuel Trim (Bank 1) | -1.5625 | %
09-18-2012 05:50:42.625 | Long Term Fuel Trim (Bank 1) | -3.125 | %
09-18-2012 05:50:42.796 | Engine RPM | 1148.25 | rpm
09-18-2012 05:50:42.953 | Vehicle Speed Sensor | 18 | km/h
09-18-2012 05:50:43.093 | Intake Air Temperature | 35 | deg C
09-18-2012 05:50:43.234 | Calculated Load Value | 27.84 | %
09-18-2012 05:50:43.359 | Engine Coolant Temperature | 87 | deg C
09-18-2012 05:50:43.484 | Short Term Fuel Trim (Bank 1) | -5.4688 | %
09-18-2012 05:50:43.640 | Long Term Fuel Trim (Bank 1) | -3.9062 | %
09-18-2012 05:50:43.781 | Engine RPM | 1031 | rpm
09-18-2012 05:50:43.937 | Vehicle Speed Sensor | 16 | km/h
09-18-2012 05:50:44.078 | Intake Air Temperature | 35 | deg C
09-18-2012 05:50:44.203 | Calculated Load Value | 25.49 | %
09-18-2012 05:50:44.343 | Engine Coolant Temperature | 87 | deg C
09-18-2012 05:50:44.468 | Short Term Fuel Trim (Bank 1) | -0.78125 | %
09-18-2012 05:50:44.609 | Long Term Fuel Trim (Bank 1) | -3.9062 | %
09-18-2012 05:50:44.796 | Engine RPM | 984.5 | rpm
09-18-2012 05:50:44.906 | Vehicle Speed Sensor | 16 | km/h
09-18-2012 05:50:45.046 | Intake Air Temperature | 36 | deg C
09-18-2012 05:50:45.187 | Calculated Load Value | 23.14 | %
09-18-2012 05:50:45.312 | Engine Coolant Temperature | 87 | deg C
09-18-2012 05:50:45.468 | Short Term Fuel Trim (Bank 1) | -5.4688 | %
09-18-2012 05:50:45.578 | Long Term Fuel Trim (Bank 1) | -3.9062 | %
09-18-2012 05:50:45.750 | Engine RPM | 1054.75 | rpm
09-18-2012 05:50:45.921 | Vehicle Speed Sensor | 13 | km/h
09-18-2012 05:50:46.093 | Intake Air Temperature | 36 | deg C
09-18-2012 05:50:46.218 | Calculated Load Value | 28.24 | %
09-18-2012 05:50:46.359 | Engine Coolant Temperature | 87 | deg C
09-18-2012 05:50:46.500 | Short Term Fuel Trim (Bank 1) | -3.9062 | %
09-18-2012 05:50:46.625 | Long Term Fuel Trim (Bank 1) | -3.9062 | %
09-18-2012 05:50:46.796 | Engine RPM | 972 | rpm
09-18-2012 05:50:46.953 | Vehicle Speed Sensor | 12 | km/h
09-18-2012 05:50:47.078 | Intake Air Temperature | 36 | deg C
09-18-2012 05:50:47.203 | Calculated Load Value | 22.35 | %
09-18-2012 05:50:47.343 | Engine Coolant Temperature | 87 | deg C
09-18-2012 05:50:47.468 | Short Term Fuel Trim (Bank 1) | -6.25 | %
09-18-2012 05:50:47.609 | Long Term Fuel Trim (Bank 1) | -3.9062 | %
09-18-2012 05:50:47.796 | Engine RPM | 868.25 | rpm
09-18-2012 05:50:47.968 | Vehicle Speed Sensor | 11 | km/h
09-18-2012 05:50:48.093 | Intake Air Temperature | 36 | deg C
09-18-2012 05:50:48.218 | Calculated Load Value | 30.98 | %
09-18-2012 05:50:48.375 | Engine Coolant Temperature | 87 | deg C
09-18-2012 05:50:48.500 | Short Term Fuel Trim (Bank 1) | -3.125 | %
09-18-2012 05:50:48.625 | Long Term Fuel Trim (Bank 1) | -4.6875 | %
09-18-2012 05:50:48.796 | Engine RPM | 874.5 | rpm
09-18-2012 05:50:48.937 | Vehicle Speed Sensor | 12 | km/h
09-18-2012 05:50:49.078 | Intake Air Temperature | 36 | deg C
09-18-2012 05:50:49.203 | Calculated Load Value | 47.06 | %
09-18-2012 05:50:49.390 | Engine Coolant Temperature | 87 | deg C
09-18-2012 05:50:49.546 | Short Term Fuel Trim (Bank 1) | -4.6875 | %
09-18-2012 05:50:49.703 | Long Term Fuel Trim (Bank 1) | -6.25 | %
09-18-2012 05:50:49.875 | Engine RPM | 1046.75 | rpm
09-18-2012 05:50:50.046 | Vehicle Speed Sensor | 13 | km/h
09-18-2012 05:50:50.171 | Intake Air Temperature | 36 | deg C
09-18-2012 05:50:50.312 | Calculated Load Value | 68.24 | %
09-18-2012 05:50:50.453 | Engine Coolant Temperature | 87 | deg C
09-18-2012 05:50:50.578 | Short Term Fuel Trim (Bank 1) | -1.5625 | %
09-18-2012 05:50:50.718 | Long Term Fuel Trim (Bank 1) | -5.4688 | %
09-18-2012 05:50:50.843 | Engine RPM | 1262 | rpm
09-18-2012 05:50:50.984 | Vehicle Speed Sensor | 16 | km/h
09-18-2012 05:50:51.140 | Intake Air Temperature | 36 | deg C
09-18-2012 05:50:51.265 | Calculated Load Value | 64.71 | %
09-18-2012 05:50:51.406 | Engine Coolant Temperature | 87 | deg C
09-18-2012 05:50:51.562 | Short Term Fuel Trim (Bank 1) | 5.4688 | %
09-18-2012 05:50:51.718 | Long Term Fuel Trim (Bank 1) | 1.5625 | %
09-18-2012 05:50:51.906 | Engine RPM | 1625 | rpm
09-18-2012 05:50:52.062 | Vehicle Speed Sensor | 21 | km/h
09-18-2012 05:50:52.203 | Intake Air Temperature | 36 | deg C
09-18-2012 05:50:52.343 | Calculated Load Value | 26.27 | %
09-18-2012 05:50:52.500 | Engine Coolant Temperature | 87 | deg C
09-18-2012 05:50:52.640 | Short Term Fuel Trim (Bank 1) | -2.3438 | %
09-18-2012 05:50:52.796 | Long Term Fuel Trim (Bank 1) | 0.78125 | %
09-18-2012 05:50:52.968 | Engine RPM | 1564.5 | rpm
09-18-2012 05:50:53.109 | Vehicle Speed Sensor | 23 | km/h
09-18-2012 05:50:53.250 | Intake Air Temperature | 36 | deg C
09-18-2012 05:50:53.375 | Calculated Load Value | 27.45 | %
09-18-2012 05:50:53.515 | Engine Coolant Temperature | 87 | deg C
09-18-2012 05:50:53.656 | Short Term Fuel Trim (Bank 1) | -5.4688 | %
09-18-2012 05:50:53.812 | Long Term Fuel Trim (Bank 1) | -3.9062 | %
09-18-2012 05:50:53.984 | Engine RPM | 1167.75 | rpm
09-18-2012 05:50:54.125 | Vehicle Speed Sensor | 23 | km/h
09-18-2012 05:50:54.250 | Intake Air Temperature | 36 | deg C
09-18-2012 05:50:54.375 | Calculated Load Value | 90.98 | %
09-18-2012 05:50:54.531 | Engine Coolant Temperature | 87 | deg C
09-18-2012 05:50:54.656 | Short Term Fuel Trim (Bank 1) | -7.8125 | %
09-18-2012 05:50:54.796 | Long Term Fuel Trim (Bank 1) | -0.78125 | %
09-18-2012 05:50:54.921 | Engine RPM | 1261.5 | rpm
09-18-2012 05:50:55.062 | Vehicle Speed Sensor | 25 | km/h
09-18-2012 05:50:55.203 | Intake Air Temperature | 36 | deg C
09-18-2012 05:50:55.343 | Calculated Load Value | 96.08 | %
09-18-2012 05:50:55.484 | Engine Coolant Temperature | 87 | deg C
09-18-2012 05:50:55.609 | Short Term Fuel Trim (Bank 1) | 1.5625 | %
09-18-2012 05:50:55.750 | Long Term Fuel Trim (Bank 1) | 0.78125 | %
09-18-2012 05:50:55.890 | Engine RPM | 1433.75 | rpm
09-18-2012 05:50:56.031 | Vehicle Speed Sensor | 28 | km/h
09-18-2012 05:50:56.171 | Intake Air Temperature | 36 | deg C
09-18-2012 05:50:56.312 | Calculated Load Value | 78.43 | %
09-18-2012 05:50:56.468 | Engine Coolant Temperature | 87 | deg C
09-18-2012 05:50:56.609 | Short Term Fuel Trim (Bank 1) | 10.1562 | %
09-18-2012 05:50:56.781 | Long Term Fuel Trim (Bank 1) | 2.3438 | %
09-18-2012 05:50:56.953 | Engine RPM | 1630.75 | rpm
09-18-2012 05:50:57.093 | Vehicle Speed Sensor | 33 | km/h
09-18-2012 05:50:57.265 | Intake Air Temperature | 35 | deg C
09-18-2012 05:50:57.406 | Calculated Load Value | 74.9 | %
09-18-2012 05:50:57.562 | Engine Coolant Temperature | 87 | deg C
09-18-2012 05:50:57.703 | Short Term Fuel Trim (Bank 1) | 7.8125 | %
09-18-2012 05:50:57.859 | Long Term Fuel Trim (Bank 1) | -3.9062 | %
09-18-2012 05:50:58.000 | Engine RPM | 1901.5 | rpm
09-18-2012 05:50:58.140 | Vehicle Speed Sensor | 36 | km/h
09-18-2012 05:50:58.281 | Intake Air Temperature | 34 | deg C
09-18-2012 05:50:58.406 | Calculated Load Value | 28.24 | %
09-18-2012 05:50:58.562 | Engine Coolant Temperature | 88 | deg C
09-18-2012 05:50:58.687 | Short Term Fuel Trim (Bank 1) | 0 | %
09-18-2012 05:50:58.828 | Long Term Fuel Trim (Bank 1) | -3.9062 | %
09-18-2012 05:50:58.968 | Engine RPM | 1347.5 | rpm
09-18-2012 05:50:59.093 | Vehicle Speed Sensor | 35 | km/h
09-18-2012 05:50:59.250 | Intake Air Temperature | 34 | deg C
09-18-2012 05:50:59.390 | Calculated Load Value | 85.49 | %
09-18-2012 05:50:59.515 | Engine Coolant Temperature | 88 | deg C
09-18-2012 05:50:59.656 | Short Term Fuel Trim (Bank 1) | -6.25 | %
09-18-2012 05:50:59.781 | Long Term Fuel Trim (Bank 1) | 0 | %
09-18-2012 05:50:59.937 | Engine RPM | 1382.25 | rpm
09-18-2012 05:51:00.062 | Vehicle Speed Sensor | 37 | km/h
09-18-2012 05:51:00.203 | Intake Air Temperature | 35 | deg C
09-18-2012 05:51:00.343 | Calculated Load Value | 89.41 | %
09-18-2012 05:51:00.468 | Engine Coolant Temperature | 88 | deg C
09-18-2012 05:51:00.625 | Short Term Fuel Trim (Bank 1) | 5.4688 | %
09-18-2012 05:51:00.765 | Long Term Fuel Trim (Bank 1) | 1.5625 | %
09-18-2012 05:51:00.890 | Engine RPM | 1460.25 | rpm
09-18-2012 05:51:01.031 | Vehicle Speed Sensor | 40 | km/h
09-18-2012 05:51:01.187 | Intake Air Temperature | 34 | deg C
09-18-2012 05:51:01.328 | Calculated Load Value | 73.73 | %
09-18-2012 05:51:01.468 | Engine Coolant Temperature | 88 | deg C
09-18-2012 05:51:01.609 | Short Term Fuel Trim (Bank 1) | -1.5625 | %
09-18-2012 05:51:01.828 | Long Term Fuel Trim (Bank 1) | -3.9062 | %
09-18-2012 05:51:01.968 | Engine RPM | 1553.75 | rpm
09-18-2012 05:51:02.109 | Vehicle Speed Sensor | 42 | km/h
09-18-2012 05:51:02.250 | Intake Air Temperature | 34 | deg C
09-18-2012 05:51:02.390 | Calculated Load Value | 61.18 | %
09-18-2012 05:51:02.562 | Engine Coolant Temperature | 88 | deg C
09-18-2012 05:51:02.703 | Short Term Fuel Trim (Bank 1) | 1.5625 | %
09-18-2012 05:51:02.843 | Long Term Fuel Trim (Bank 1) | -6.25 | %
09-18-2012 05:51:03.000 | Engine RPM | 1622.75 | rpm
09-18-2012 05:51:03.140 | Vehicle Speed Sensor | 44 | km/h
09-18-2012 05:51:03.296 | Intake Air Temperature | 34 | deg C
09-18-2012 05:51:03.453 | Calculated Load Value | 58.04 | %
09-18-2012 05:51:03.593 | Engine Coolant Temperature | 88 | deg C
09-18-2012 05:51:03.796 | Short Term Fuel Trim (Bank 1) | 1.5625 | %
09-18-2012 05:51:03.953 | Long Term Fuel Trim (Bank 1) | -6.25 | %
09-18-2012 05:51:04.109 | Engine RPM | 1665.5 | rpm
09-18-2012 05:51:04.250 | Vehicle Speed Sensor | 45 | km/h
09-18-2012 05:51:04.390 | Intake Air Temperature | 34 | deg C
09-18-2012 05:51:04.546 | Calculated Load Value | 81.18 | %
09-18-2012 05:51:04.703 | Engine Coolant Temperature | 88 | deg C
09-18-2012 05:51:04.843 | Short Term Fuel Trim (Bank 1) | -1.5625 | %
09-18-2012 05:51:05.000 | Long Term Fuel Trim (Bank 1) | -7.0312 | %
09-18-2012 05:51:05.140 | Engine RPM | 1745.25 | rpm
09-18-2012 05:51:05.312 | Vehicle Speed Sensor | 48 | km/h
09-18-2012 05:51:05.453 | Intake Air Temperature | 34 | deg C
09-18-2012 05:51:05.609 | Calculated Load Value | 41.96 | %
09-18-2012 05:51:05.750 | Engine Coolant Temperature | 88 | deg C
09-18-2012 05:51:05.890 | Short Term Fuel Trim (Bank 1) | -9.375 | %
09-18-2012 05:51:06.046 | Long Term Fuel Trim (Bank 1) | -2.3438 | %
09-18-2012 05:51:06.187 | Engine RPM | 1764 | rpm
09-18-2012 05:51:06.328 | Vehicle Speed Sensor | 48 | km/h
09-18-2012 05:51:06.468 | Intake Air Temperature | 34 | deg C
09-18-2012 05:51:06.609 | Calculated Load Value | 31.37 | %
09-18-2012 05:51:06.796 | Engine Coolant Temperature | 88 | deg C
09-18-2012 05:51:06.937 | Short Term Fuel Trim (Bank 1) | -6.25 | %
09-18-2012 05:51:07.078 | Long Term Fuel Trim (Bank 1) | 1.5625 | %
09-18-2012 05:51:07.218 | Engine RPM | 1745.75 | rpm
09-18-2012 05:51:07.359 | Vehicle Speed Sensor | 47 | km/h
09-18-2012 05:51:07.500 | Intake Air Temperature | 34 | deg C
09-18-2012 05:51:07.640 | Calculated Load Value | 28.63 | %
09-18-2012 05:51:07.781 | Engine Coolant Temperature | 88 | deg C
09-18-2012 05:51:07.921 | Short Term Fuel Trim (Bank 1) | -5.4688 | %
09-18-2012 05:51:08.078 | Long Term Fuel Trim (Bank 1) | 0 | %
09-18-2012 05:51:08.218 | Engine RPM | 1683.75 | rpm
09-18-2012 05:51:08.359 | Vehicle Speed Sensor | 46 | km/h
09-18-2012 05:51:08.500 | Intake Air Temperature | 34 | deg C
09-18-2012 05:51:08.625 | Calculated Load Value | 27.84 | %
09-18-2012 05:51:08.796 | Engine Coolant Temperature | 88 | deg C
09-18-2012 05:51:08.921 | Short Term Fuel Trim (Bank 1) | -4.6875 | %
09-18-2012 05:51:09.062 | Long Term Fuel Trim (Bank 1) | 0 | %
09-18-2012 05:51:09.203 | Engine RPM | 1639.75 | rpm
09-18-2012 05:51:09.359 | Vehicle Speed Sensor | 45 | km/h
09-18-2012 05:51:09.500 | Intake Air Temperature | 34 | deg C
09-18-2012 05:51:09.625 | Calculated Load Value | 28.24 | %
09-18-2012 05:51:09.796 | Engine Coolant Temperature | 88 | deg C
09-18-2012 05:51:09.953 | Short Term Fuel Trim (Bank 1) | -3.9062 | %
09-18-2012 05:51:10.109 | Long Term Fuel Trim (Bank 1) | -0.78125 | %
09-18-2012 05:51:10.250 | Engine RPM | 1608 | rpm
09-18-2012 05:51:10.375 | Vehicle Speed Sensor | 43 | km/h
09-18-2012 05:51:10.515 | Intake Air Temperature | 34 | deg C
09-18-2012 05:51:10.656 | Calculated Load Value | 27.45 | %
09-18-2012 05:51:10.796 | Engine Coolant Temperature | 88 | deg C
09-18-2012 05:51:10.937 | Short Term Fuel Trim (Bank 1) | -3.125 | %
09-18-2012 05:51:11.078 | Long Term Fuel Trim (Bank 1) | -1.5625 | %
09-18-2012 05:51:11.218 | Engine RPM | 1548 | rpm
09-18-2012 05:51:11.359 | Vehicle Speed Sensor | 42 | km/h
09-18-2012 05:51:11.500 | Intake Air Temperature | 34 | deg C
09-18-2012 05:51:11.640 | Calculated Load Value | 27.06 | %
09-18-2012 05:51:11.828 | Engine Coolant Temperature | 88 | deg C
09-18-2012 05:51:11.953 | Short Term Fuel Trim (Bank 1) | -1.5625 | %
09-18-2012 05:51:12.109 | Long Term Fuel Trim (Bank 1) | -2.3438 | %
09-18-2012 05:51:12.250 | Engine RPM | 1454.75 | rpm
09-18-2012 05:51:12.375 | Vehicle Speed Sensor | 40 | km/h
09-18-2012 05:51:12.515 | Intake Air Temperature | 35 | deg C
09-18-2012 05:51:12.640 | Calculated Load Value | 27.06 | %
09-18-2012 05:51:12.796 | Engine Coolant Temperature | 88 | deg C
09-18-2012 05:51:12.968 | Short Term Fuel Trim (Bank 1) | 2.3438 | %
09-18-2012 05:51:13.109 | Long Term Fuel Trim (Bank 1) | -3.125 | %
09-18-2012 05:51:13.250 | Engine RPM | 1309.75 | rpm
09-18-2012 05:51:13.390 | Vehicle Speed Sensor | 36 | km/h
09-18-2012 05:51:13.515 | Intake Air Temperature | 35 | deg C
09-18-2012 05:51:13.656 | Calculated Load Value | 28.63 | %
09-18-2012 05:51:13.796 | Engine Coolant Temperature | 88 | deg C
09-18-2012 05:51:13.968 | Short Term Fuel Trim (Bank 1) | -0.78125 | %
09-18-2012 05:51:14.109 | Long Term Fuel Trim (Bank 1) | -3.125 | %
09-18-2012 05:51:14.250 | Engine RPM | 1187.75 | rpm
09-18-2012 05:51:14.375 | Vehicle Speed Sensor | 32 | km/h
09-18-2012 05:51:14.500 | Intake Air Temperature | 35 | deg C
09-18-2012 05:51:14.640 | Calculated Load Value | 29.02 | %
09-18-2012 05:51:14.781 | Engine Coolant Temperature | 88 | deg C
09-18-2012 05:51:14.921 | Short Term Fuel Trim (Bank 1) | 0 | %
09-18-2012 05:51:15.093 | Long Term Fuel Trim (Bank 1) | -3.9062 | %
09-18-2012 05:51:15.218 | Engine RPM | 1120 | rpm
09-18-2012 05:51:15.359 | Vehicle Speed Sensor | 30 | km/h
09-18-2012 05:51:15.500 | Intake Air Temperature | 35 | deg C
09-18-2012 05:51:15.640 | Calculated Load Value | 38.04 | %
09-18-2012 05:51:15.765 | Engine Coolant Temperature | 88 | deg C
09-18-2012 05:51:15.890 | Short Term Fuel Trim (Bank 1) | -4.6875 | %
09-18-2012 05:51:16.015 | Long Term Fuel Trim (Bank 1) | -3.9062 | %
09-18-2012 05:51:16.171 | Engine RPM | 1132.25 | rpm
09-18-2012 05:51:16.296 | Vehicle Speed Sensor | 30 | km/h
09-18-2012 05:51:16.437 | Intake Air Temperature | 36 | deg C
09-18-2012 05:51:16.562 | Calculated Load Value | 70.59 | %
09-18-2012 05:51:16.687 | Engine Coolant Temperature | 88 | deg C
09-18-2012 05:51:16.843 | Short Term Fuel Trim (Bank 1) | -8.5938 | %
09-18-2012 05:51:16.968 | Long Term Fuel Trim (Bank 1) | -5.4688 | %
09-18-2012 05:51:17.109 | Engine RPM | 1180.25 | rpm
09-18-2012 05:51:17.234 | Vehicle Speed Sensor | 32 | km/h
09-18-2012 05:51:17.375 | Intake Air Temperature | 36 | deg C
09-18-2012 05:51:17.515 | Calculated Load Value | 72.16 | %
09-18-2012 05:51:17.656 | Engine Coolant Temperature | 88 | deg C
09-18-2012 05:51:17.812 | Short Term Fuel Trim (Bank 1) | 0 | %
09-18-2012 05:51:17.953 | Long Term Fuel Trim (Bank 1) | -4.6875 | %
09-18-2012 05:51:18.093 | Engine RPM | 1240.75 | rpm
09-18-2012 05:51:18.250 | Vehicle Speed Sensor | 33 | km/h
09-18-2012 05:51:18.390 | Intake Air Temperature | 36 | deg C
09-18-2012 05:51:18.531 | Calculated Load Value | 55.69 | %
09-18-2012 05:51:18.671 | Engine Coolant Temperature | 88 | deg C
09-18-2012 05:51:18.828 | Short Term Fuel Trim (Bank 1) | 7.8125 | %
09-18-2012 05:51:18.968 | Long Term Fuel Trim (Bank 1) | -3.125 | %
09-18-2012 05:51:19.109 | Engine RPM | 1276.5 | rpm
09-18-2012 05:51:19.250 | Vehicle Speed Sensor | 34 | km/h
09-18-2012 05:51:19.390 | Intake Air Temperature | 36 | deg C
09-18-2012 05:51:19.546 | Calculated Load Value | 49.02 | %
09-18-2012 05:51:19.687 | Engine Coolant Temperature | 88 | deg C
09-18-2012 05:51:19.828 | Short Term Fuel Trim (Bank 1) | 0.78125 | %
09-18-2012 05:51:19.968 | Long Term Fuel Trim (Bank 1) | -3.125 | %
09-18-2012 05:51:20.109 | Engine RPM | 1327.5 | rpm
09-18-2012 05:51:20.265 | Vehicle Speed Sensor | 36 | km/h
09-18-2012 05:51:20.406 | Intake Air Temperature | 36 | deg C
09-18-2012 05:51:20.546 | Calculated Load Value | 80.78 | %
09-18-2012 05:51:20.703 | Engine Coolant Temperature | 88 | deg C
09-18-2012 05:51:20.859 | Short Term Fuel Trim (Bank 1) | -6.25 | %
09-18-2012 05:51:21.000 | Long Term Fuel Trim (Bank 1) | 0.78125 | %
09-18-2012 05:51:21.140 | Engine RPM | 1405.75 | rpm
09-18-2012 05:51:21.281 | Vehicle Speed Sensor | 38 | km/h
09-18-2012 05:51:21.421 | Intake Air Temperature | 36 | deg C
09-18-2012 05:51:21.578 | Calculated Load Value | 84.71 | %
09-18-2012 05:51:21.828 | Engine Coolant Temperature | 88 | deg C
09-18-2012 05:51:21.968 | Short Term Fuel Trim (Bank 1) | 5.4688 | %
09-18-2012 05:51:22.109 | Long Term Fuel Trim (Bank 1) | 2.3438 | %
09-18-2012 05:51:22.281 | Engine RPM | 1519.25 | rpm
09-18-2012 05:51:22.421 | Vehicle Speed Sensor | 41 | km/h
09-18-2012 05:51:22.562 | Intake Air Temperature | 35 | deg C
09-18-2012 05:51:22.703 | Calculated Load Value | 76.08 | %
09-18-2012 05:51:22.859 | Engine Coolant Temperature | 88 | deg C
09-18-2012 05:51:23.015 | Short Term Fuel Trim (Bank 1) | 0 | %
09-18-2012 05:51:23.156 | Long Term Fuel Trim (Bank 1) | 1.5625 | %
09-18-2012 05:51:23.312 | Engine RPM | 1623.75 | rpm
09-18-2012 05:51:23.453 | Vehicle Speed Sensor | 45 | km/h
09-18-2012 05:51:23.609 | Intake Air Temperature | 35 | deg C
09-18-2012 05:51:23.781 | Calculated Load Value | 87.84 | %
09-18-2012 05:51:23.906 | Engine Coolant Temperature | 88 | deg C
09-18-2012 05:51:24.062 | Short Term Fuel Trim (Bank 1) | 0.78125 | %
09-18-2012 05:51:24.203 | Long Term Fuel Trim (Bank 1) | 0.78125 | %
09-18-2012 05:51:24.375 | Engine RPM | 1747.5 | rpm
09-18-2012 05:51:24.515 | Vehicle Speed Sensor | 48 | km/h
09-18-2012 05:51:24.656 | Intake Air Temperature | 34 | deg C
09-18-2012 05:51:24.812 | Calculated Load Value | 80.78 | %
09-18-2012 05:51:24.968 | Engine Coolant Temperature | 88 | deg C
09-18-2012 05:51:25.125 | Short Term Fuel Trim (Bank 1) | -1.5625 | %
09-18-2012 05:51:25.265 | Long Term Fuel Trim (Bank 1) | 0.78125 | %
09-18-2012 05:51:25.421 | Engine RPM | 1859.5 | rpm
09-18-2012 05:51:25.593 | Vehicle Speed Sensor | 50 | km/h
09-18-2012 05:51:25.765 | Intake Air Temperature | 34 | deg C
09-18-2012 05:51:25.937 | Calculated Load Value | 26.67 | %
09-18-2012 05:51:26.078 | Engine Coolant Temperature | 88 | deg C
09-18-2012 05:51:26.218 | Short Term Fuel Trim (Bank 1) | 0 | %
09-18-2012 05:51:26.359 | Long Term Fuel Trim (Bank 1) | -1.5625 | %
09-18-2012 05:51:26.500 | Engine RPM | 1534 | rpm
09-18-2012 05:51:26.625 | Vehicle Speed Sensor | 50 | km/h
09-18-2012 05:51:26.781 | Intake Air Temperature | 34 | deg C
09-18-2012 05:51:26.937 | Calculated Load Value | 29.02 | %
09-18-2012 05:51:27.093 | Engine Coolant Temperature | 88 | deg C
09-18-2012 05:51:27.218 | Short Term Fuel Trim (Bank 1) | -1.5625 | %
09-18-2012 05:51:27.359 | Long Term Fuel Trim (Bank 1) | -3.9062 | %
09-18-2012 05:51:27.484 | Engine RPM | 1137.25 | rpm
09-18-2012 05:51:27.609 | Vehicle Speed Sensor | 50 | km/h
09-18-2012 05:51:27.796 | Intake Air Temperature | 34 | deg C
09-18-2012 05:51:27.937 | Calculated Load Value | 30.2 | %
09-18-2012 05:51:28.078 | Engine Coolant Temperature | 88 | deg C
09-18-2012 05:51:28.203 | Short Term Fuel Trim (Bank 1) | -4.6875 | %
09-18-2012 05:51:28.359 | Long Term Fuel Trim (Bank 1) | -3.125 | %
09-18-2012 05:51:28.484 | Engine RPM | 1168 | rpm
09-18-2012 05:51:28.609 | Vehicle Speed Sensor | 49 | km/h
09-18-2012 05:51:28.796 | Intake Air Temperature | 34 | deg C
09-18-2012 05:51:28.921 | Calculated Load Value | 29.41 | %
09-18-2012 05:51:29.062 | Engine Coolant Temperature | 88 | deg C
09-18-2012 05:51:29.203 | Short Term Fuel Trim (Bank 1) | -7.0312 | %
09-18-2012 05:51:29.328 | Long Term Fuel Trim (Bank 1) | -3.9062 | %
09-18-2012 05:51:29.468 | Engine RPM | 1152.5 | rpm
09-18-2012 05:51:29.593 | Vehicle Speed Sensor | 49 | km/h
09-18-2012 05:51:29.734 | Intake Air Temperature | 34 | deg C
09-18-2012 05:51:29.921 | Calculated Load Value | 29.41 | %
09-18-2012 05:51:30.046 | Engine Coolant Temperature | 88 | deg C
09-18-2012 05:51:30.187 | Short Term Fuel Trim (Bank 1) | -7.0312 | %
09-18-2012 05:51:30.312 | Long Term Fuel Trim (Bank 1) | -3.9062 | %
09-18-2012 05:51:30.453 | Engine RPM | 1123.75 | rpm
09-18-2012 05:51:30.593 | Vehicle Speed Sensor | 48 | km/h
09-18-2012 05:51:30.718 | Intake Air Temperature | 34 | deg C
09-18-2012 05:51:30.890 | Calculated Load Value | 29.8 | %
09-18-2012 05:51:31.046 | Engine Coolant Temperature | 88 | deg C
09-18-2012 05:51:31.171 | Short Term Fuel Trim (Bank 1) | -6.25 | %
09-18-2012 05:51:31.312 | Long Term Fuel Trim (Bank 1) | -3.9062 | %
09-18-2012 05:51:31.437 | Engine RPM | 1133 | rpm
09-18-2012 05:51:31.578 | Vehicle Speed Sensor | 46 | km/h
09-18-2012 05:51:31.718 | Intake Air Temperature | 35 | deg C
09-18-2012 05:51:31.843 | Calculated Load Value | 29.8 | %
09-18-2012 05:51:31.984 | Engine Coolant Temperature | 88 | deg C
09-18-2012 05:51:32.109 | Short Term Fuel Trim (Bank 1) | -2.3438 | %
09-18-2012 05:51:32.250 | Long Term Fuel Trim (Bank 1) | -3.9062 | %
09-18-2012 05:51:32.375 | Engine RPM | 1153.75 | rpm
09-18-2012 05:51:32.515 | Vehicle Speed Sensor | 46 | km/h
09-18-2012 05:51:32.656 | Intake Air Temperature | 35 | deg C
09-18-2012 05:51:32.859 | Calculated Load Value | 29.41 | %
09-18-2012 05:51:33.000 | Engine Coolant Temperature | 88 | deg C
09-18-2012 05:51:33.156 | Short Term Fuel Trim (Bank 1) | -6.25 | %
09-18-2012 05:51:33.281 | Long Term Fuel Trim (Bank 1) | -3.9062 | %
09-18-2012 05:51:33.421 | Engine RPM | 1137.5 | rpm
09-18-2012 05:51:33.546 | Vehicle Speed Sensor | 45 | km/h
09-18-2012 05:51:33.671 | Intake Air Temperature | 35 | deg C
09-18-2012 05:51:33.828 | Calculated Load Value | 29.8 | %
09-18-2012 05:51:33.953 | Engine Coolant Temperature | 88 | deg C
09-18-2012 05:51:34.093 | Short Term Fuel Trim (Bank 1) | -4.6875 | %
09-18-2012 05:51:34.218 | Long Term Fuel Trim (Bank 1) | -3.9062 | %
09-18-2012 05:51:34.343 | Engine RPM | 1145.5 | rpm
09-18-2012 05:51:34.500 | Vehicle Speed Sensor | 45 | km/h
09-18-2012 05:51:34.625 | Intake Air Temperature | 35 | deg C
09-18-2012 05:51:34.796 | Calculated Load Value | 29.41 | %
09-18-2012 05:51:34.937 | Engine Coolant Temperature | 88 | deg C
09-18-2012 05:51:35.078 | Short Term Fuel Trim (Bank 1) | -0.78125 | %
09-18-2012 05:51:35.218 | Long Term Fuel Trim (Bank 1) | -3.9062 | %
09-18-2012 05:51:35.343 | Engine RPM | 1125 | rpm
09-18-2012 05:51:35.484 | Vehicle Speed Sensor | 44 | km/h
09-18-2012 05:51:35.609 | Intake Air Temperature | 36 | deg C
09-18-2012 05:51:35.796 | Calculated Load Value | 29.41 | %
09-18-2012 05:51:35.937 | Engine Coolant Temperature | 88 | deg C
09-18-2012 05:51:36.062 | Short Term Fuel Trim (Bank 1) | -0.78125 | %
09-18-2012 05:51:36.187 | Long Term Fuel Trim (Bank 1) | -3.9062 | %
09-18-2012 05:51:36.328 | Engine RPM | 1158.5 | rpm
09-18-2012 05:51:36.468 | Vehicle Speed Sensor | 43 | km/h
09-18-2012 05:51:36.609 | Intake Air Temperature | 36 | deg C
09-18-2012 05:51:36.781 | Calculated Load Value | 29.41 | %
09-18-2012 05:51:36.953 | Engine Coolant Temperature | 88 | deg C
09-18-2012 05:51:37.093 | Short Term Fuel Trim (Bank 1) | -5.4688 | %
09-18-2012 05:51:37.234 | Long Term Fuel Trim (Bank 1) | -3.9062 | %
09-18-2012 05:51:37.359 | Engine RPM | 1164 | rpm
09-18-2012 05:51:37.500 | Vehicle Speed Sensor | 43 | km/h
09-18-2012 05:51:37.625 | Intake Air Temperature | 36 | deg C
09-18-2012 05:51:37.765 | Calculated Load Value | 29.8 | %
09-18-2012 05:51:37.906 | Engine Coolant Temperature | 88 | deg C
09-18-2012 05:51:38.046 | Short Term Fuel Trim (Bank 1) | -3.9062 | %
09-18-2012 05:51:38.171 | Long Term Fuel Trim (Bank 1) | -3.9062 | %
09-18-2012 05:51:38.296 | Engine RPM | 1157.5 | rpm
09-18-2012 05:51:38.437 | Vehicle Speed Sensor | 42 | km/h
09-18-2012 05:51:38.593 | Intake Air Temperature | 36 | deg C
09-18-2012 05:51:38.718 | Calculated Load Value | 29.41 | %
09-18-2012 05:51:38.937 | Engine Coolant Temperature | 88 | deg C
09-18-2012 05:51:39.078 | Short Term Fuel Trim (Bank 1) | 0.78125 | %
09-18-2012 05:51:39.218 | Long Term Fuel Trim (Bank 1) | -3.9062 | %
09-18-2012 05:51:39.343 | Engine RPM | 1139 | rpm
09-18-2012 05:51:39.484 | Vehicle Speed Sensor | 41 | km/h
09-18-2012 05:51:39.609 | Intake Air Temperature | 36 | deg C
09-18-2012 05:51:39.843 | Calculated Load Value | 29.41 | %
09-18-2012 05:51:39.968 | Engine Coolant Temperature | 88 | deg C
09-18-2012 05:51:40.109 | Short Term Fuel Trim (Bank 1) | -0.78125 | %
09-18-2012 05:51:40.234 | Long Term Fuel Trim (Bank 1) | -4.6875 | %
09-18-2012 05:51:40.375 | Engine RPM | 1133.25 | rpm
09-18-2012 05:51:40.500 | Vehicle Speed Sensor | 41 | km/h
09-18-2012 05:51:40.656 | Intake Air Temperature | 36 | deg C
09-18-2012 05:51:40.828 | Calculated Load Value | 29.8 | %
09-18-2012 05:51:40.953 | Engine Coolant Temperature | 88 | deg C
09-18-2012 05:51:41.093 | Short Term Fuel Trim (Bank 1) | -1.5625 | %
09-18-2012 05:51:41.218 | Long Term Fuel Trim (Bank 1) | -4.6875 | %
09-18-2012 05:51:41.375 | Engine RPM | 1139 | rpm
09-18-2012 05:51:41.500 | Vehicle Speed Sensor | 40 | km/h
09-18-2012 05:51:41.625 | Intake Air Temperature | 36 | deg C
09-18-2012 05:51:41.781 | Calculated Load Value | 29.8 | %
09-18-2012 05:51:41.968 | Engine Coolant Temperature | 88 | deg C
09-18-2012 05:51:42.093 | Short Term Fuel Trim (Bank 1) | -3.125 | %
09-18-2012 05:51:42.218 | Long Term Fuel Trim (Bank 1) | -4.6875 | %
09-18-2012 05:51:42.359 | Engine RPM | 1134.75 | rpm
09-18-2012 05:51:42.484 | Vehicle Speed Sensor | 40 | km/h
09-18-2012 05:51:42.640 | Intake Air Temperature | 36 | deg C
09-18-2012 05:51:42.765 | Calculated Load Value | 29.8 | %
09-18-2012 05:51:42.906 | Engine Coolant Temperature | 87 | deg C
09-18-2012 05:51:43.031 | Short Term Fuel Trim (Bank 1) | 0.78125 | %
09-18-2012 05:51:43.171 | Long Term Fuel Trim (Bank 1) | -4.6875 | %
09-18-2012 05:51:43.359 | Engine RPM | 1145 | rpm
09-18-2012 05:51:43.484 | Vehicle Speed Sensor | 39 | km/h
09-18-2012 05:51:43.625 | Intake Air Temperature | 36 | deg C
09-18-2012 05:51:43.796 | Calculated Load Value | 29.8 | %
09-18-2012 05:51:43.921 | Engine Coolant Temperature | 87 | deg C
09-18-2012 05:51:44.078 | Short Term Fuel Trim (Bank 1) | 0.78125 | %
09-18-2012 05:51:44.203 | Long Term Fuel Trim (Bank 1) | -4.6875 | %
09-18-2012 05:51:44.343 | Engine RPM | 1148.5 | rpm
09-18-2012 05:51:44.468 | Vehicle Speed Sensor | 32 | km/h
09-18-2012 05:51:44.625 | Intake Air Temperature | 36 | deg C
09-18-2012 05:51:44.781 | Calculated Load Value | 29.8 | %
09-18-2012 05:51:44.937 | Engine Coolant Temperature | 87 | deg C
09-18-2012 05:51:45.062 | Short Term Fuel Trim (Bank 1) | -3.125 | %
09-18-2012 05:51:45.187 | Long Term Fuel Trim (Bank 1) | -5.4688 | %
09-18-2012 05:51:45.343 | Engine RPM | 1105.25 | rpm
09-18-2012 05:51:45.468 | Vehicle Speed Sensor | 22 | km/h
09-18-2012 05:51:45.609 | Intake Air Temperature | 37 | deg C
09-18-2012 05:51:45.796 | Calculated Load Value | 29.8 | %
09-18-2012 05:51:45.921 | Engine Coolant Temperature | 87 | deg C
09-18-2012 05:51:46.062 | Short Term Fuel Trim (Bank 1) | -1.5625 | %
09-18-2012 05:51:46.203 | Long Term Fuel Trim (Bank 1) | -4.6875 | %
09-18-2012 05:51:46.328 | Engine RPM | 1108.5 | rpm
09-18-2012 05:51:46.468 | Vehicle Speed Sensor | 12 | km/h
09-18-2012 05:51:46.593 | Intake Air Temperature | 37 | deg C
09-18-2012 05:51:46.796 | Calculated Load Value | 27.45 | %
09-18-2012 05:51:46.953 | Engine Coolant Temperature | 87 | deg C
09-18-2012 05:51:47.093 | Short Term Fuel Trim (Bank 1) | 1.5625 | %
09-18-2012 05:51:47.218 | Long Term Fuel Trim (Bank 1) | -3.9062 | %
09-18-2012 05:51:47.375 | Engine RPM | 1101.25 | rpm
09-18-2012 05:51:47.500 | Vehicle Speed Sensor | 5 | km/h
09-18-2012 05:51:47.625 | Intake Air Temperature | 37 | deg C
09-18-2012 05:51:47.796 | Calculated Load Value | 23.53 | %
09-18-2012 05:51:47.937 | Engine Coolant Temperature | 87 | deg C
09-18-2012 05:51:48.078 | Short Term Fuel Trim (Bank 1) | -0.78125 | %
09-18-2012 05:51:48.218 | Long Term Fuel Trim (Bank 1) | -3.9062 | %
09-18-2012 05:51:48.375 | Engine RPM | 870.75 | rpm
09-18-2012 05:51:48.515 | Vehicle Speed Sensor | 4 | km/h
09-18-2012 05:51:48.687 | Intake Air Temperature | 37 | deg C
09-18-2012 05:51:48.828 | Calculated Load Value | 21.57 | %
09-18-2012 05:51:48.984 | Engine Coolant Temperature | 87 | deg C
09-18-2012 05:51:49.109 | Short Term Fuel Trim (Bank 1) | -3.9062 | %
09-18-2012 05:51:49.234 | Long Term Fuel Trim (Bank 1) | -3.9062 | %
09-18-2012 05:51:49.390 | Engine RPM | 828 | rpm
09-18-2012 05:51:49.546 | Vehicle Speed Sensor | 3 | km/h
09-18-2012 05:51:49.687 | Intake Air Temperature | 37 | deg C
09-18-2012 05:51:49.843 | Calculated Load Value | 21.96 | %
09-18-2012 05:51:49.984 | Engine Coolant Temperature | 87 | deg C
09-18-2012 05:51:50.156 | Short Term Fuel Trim (Bank 1) | -6.25 | %
09-18-2012 05:51:50.296 | Long Term Fuel Trim (Bank 1) | -4.6875 | %
09-18-2012 05:51:50.468 | Engine RPM | 1153.25 | rpm
09-18-2012 05:51:50.640 | Vehicle Speed Sensor | 3 | km/h
09-18-2012 05:51:50.843 | Intake Air Temperature | 37 | deg C
09-18-2012 05:51:51.000 | Calculated Load Value | 39.22 | %
09-18-2012 05:51:51.140 | Engine Coolant Temperature | 87 | deg C
09-18-2012 05:51:51.265 | Short Term Fuel Trim (Bank 1) | -2.3438 | %
09-18-2012 05:51:51.421 | Long Term Fuel Trim (Bank 1) | -4.6875 | %
09-18-2012 05:51:51.546 | Engine RPM | 1233.75 | rpm
09-18-2012 05:51:51.671 | Vehicle Speed Sensor | 3 | km/h
09-18-2012 05:51:51.812 | Intake Air Temperature | 37 | deg C
09-18-2012 05:51:51.937 | Calculated Load Value | 42.35 | %
09-18-2012 05:51:52.062 | Engine Coolant Temperature | 87 | deg C
09-18-2012 05:51:52.218 | Short Term Fuel Trim (Bank 1) | 1.5625 | %
09-18-2012 05:51:52.343 | Long Term Fuel Trim (Bank 1) | -4.6875 | %
09-18-2012 05:51:52.484 | Engine RPM | 1102 | rpm
09-18-2012 05:51:52.609 | Vehicle Speed Sensor | 5 | km/h
09-18-2012 05:51:52.796 | Intake Air Temperature | 37 | deg C
09-18-2012 05:51:52.921 | Calculated Load Value | 45.1 | %
09-18-2012 05:51:53.062 | Engine Coolant Temperature | 87 | deg C
09-18-2012 05:51:53.203 | Short Term Fuel Trim (Bank 1) | -1.5625 | %
09-18-2012 05:51:53.343 | Long Term Fuel Trim (Bank 1) | -3.9062 | %
09-18-2012 05:51:53.500 | Engine RPM | 1179 | rpm
09-18-2012 05:51:53.640 | Vehicle Speed Sensor | 8 | km/h
09-18-2012 05:51:53.781 | Intake Air Temperature | 37 | deg C
09-18-2012 05:51:53.937 | Calculated Load Value | 67.84 | %
09-18-2012 05:51:54.078 | Engine Coolant Temperature | 87 | deg C
09-18-2012 05:51:54.234 | Short Term Fuel Trim (Bank 1) | 4.6875 | %
09-18-2012 05:51:54.390 | Long Term Fuel Trim (Bank 1) | -3.125 | %
09-18-2012 05:51:54.531 | Engine RPM | 1831 | rpm
09-18-2012 05:51:54.671 | Vehicle Speed Sensor | 12 | km/h
09-18-2012 05:51:54.828 | Intake Air Temperature | 37 | deg C
09-18-2012 05:51:54.968 | Calculated Load Value | 26.27 | %
09-18-2012 05:51:55.109 | Engine Coolant Temperature | 87 | deg C
09-18-2012 05:51:55.250 | Short Term Fuel Trim (Bank 1) | -0.78125 | %
09-18-2012 05:51:55.390 | Long Term Fuel Trim (Bank 1) | -2.3438 | %
09-18-2012 05:51:55.531 | Engine RPM | 1389.25 | rpm
09-18-2012 05:51:55.671 | Vehicle Speed Sensor | 13 | km/h
09-18-2012 05:51:55.812 | Intake Air Temperature | 37 | deg C
09-18-2012 05:51:55.937 | Calculated Load Value | 47.06 | %
09-18-2012 05:51:56.062 | Engine Coolant Temperature | 87 | deg C
09-18-2012 05:51:56.218 | Short Term Fuel Trim (Bank 1) | -3.9062 | %
09-18-2012 05:51:56.343 | Long Term Fuel Trim (Bank 1) | -2.3438 | %
09-18-2012 05:51:56.484 | Engine RPM | 1035.25 | rpm
09-18-2012 05:51:56.609 | Vehicle Speed Sensor | 13 | km/h
09-18-2012 05:51:56.796 | Intake Air Temperature | 37 | deg C
09-18-2012 05:51:56.937 | Calculated Load Value | 50.59 | %
09-18-2012 05:51:57.078 | Engine Coolant Temperature | 87 | deg C
09-18-2012 05:51:57.203 | Short Term Fuel Trim (Bank 1) | -3.9062 | %
09-18-2012 05:51:57.328 | Long Term Fuel Trim (Bank 1) | -5.4688 | %
09-18-2012 05:51:57.468 | Engine RPM | 1113.5 | rpm
09-18-2012 05:51:57.609 | Vehicle Speed Sensor | 15 | km/h
09-18-2012 05:51:57.859 | Intake Air Temperature | 37 | deg C
09-18-2012 05:51:58.000 | Calculated Load Value | 30.59 | %
09-18-2012 05:51:58.140 | Engine Coolant Temperature | 87 | deg C
09-18-2012 05:51:58.296 | Short Term Fuel Trim (Bank 1) | 0 | %
09-18-2012 05:51:58.421 | Long Term Fuel Trim (Bank 1) | -5.4688 | %
09-18-2012 05:51:58.562 | Engine RPM | 1134.5 | rpm
09-18-2012 05:51:58.687 | Vehicle Speed Sensor | 15 | km/h
09-18-2012 05:51:58.812 | Intake Air Temperature | 37 | deg C
09-18-2012 05:51:58.968 | Calculated Load Value | 30.59 | %
09-18-2012 05:51:59.093 | Engine Coolant Temperature | 87 | deg C
09-18-2012 05:51:59.234 | Short Term Fuel Trim (Bank 1) | -1.5625 | %
09-18-2012 05:51:59.359 | Long Term Fuel Trim (Bank 1) | -5.4688 | %
09-18-2012 05:51:59.500 | Engine RPM | 1087 | rpm
09-18-2012 05:51:59.640 | Vehicle Speed Sensor | 14 | km/h
09-18-2012 05:51:59.781 | Intake Air Temperature | 37 | deg C
09-18-2012 05:52:00.109 | Calculated Load Value | 30.2 | %
09-18-2012 05:52:00.265 | Engine Coolant Temperature | 87 | deg C
09-18-2012 05:52:00.406 | Short Term Fuel Trim (Bank 1) | 1.5625 | %
09-18-2012 05:52:00.531 | Long Term Fuel Trim (Bank 1) | -6.25 | %
09-18-2012 05:52:00.656 | Engine RPM | 1039.5 | rpm
09-18-2012 05:52:00.796 | Vehicle Speed Sensor | 13 | km/h
09-18-2012 05:52:00.937 | Intake Air Temperature | 37 | deg C
09-18-2012 05:52:01.078 | Calculated Load Value | 30.59 | %
09-18-2012 05:52:01.203 | Engine Coolant Temperature | 88 | deg C
09-18-2012 05:52:01.328 | Short Term Fuel Trim (Bank 1) | 0 | %
09-18-2012 05:52:01.468 | Long Term Fuel Trim (Bank 1) | -5.4688 | %
09-18-2012 05:52:01.609 | Engine RPM | 986.25 | rpm
09-18-2012 05:52:01.812 | Vehicle Speed Sensor | 12 | km/h
09-18-2012 05:52:01.953 | Intake Air Temperature | 37 | deg C
09-18-2012 05:52:02.093 | Calculated Load Value | 47.06 | %
09-18-2012 05:52:02.218 | Engine Coolant Temperature | 88 | deg C
09-18-2012 05:52:02.359 | Short Term Fuel Trim (Bank 1) | -3.9062 | %
09-18-2012 05:52:02.500 | Long Term Fuel Trim (Bank 1) | -2.3438 | %
09-18-2012 05:52:02.640 | Engine RPM | 1061.75 | rpm
09-18-2012 05:52:02.796 | Vehicle Speed Sensor | 14 | km/h
09-18-2012 05:52:02.953 | Intake Air Temperature | 37 | deg C
09-18-2012 05:52:03.093 | Calculated Load Value | 46.67 | %
09-18-2012 05:52:03.218 | Engine Coolant Temperature | 88 | deg C
09-18-2012 05:52:03.359 | Short Term Fuel Trim (Bank 1) | 1.5625 | %
09-18-2012 05:52:03.484 | Long Term Fuel Trim (Bank 1) | -3.125 | %
09-18-2012 05:52:03.640 | Engine RPM | 1219.5 | rpm
09-18-2012 05:52:03.796 | Vehicle Speed Sensor | 16 | km/h
09-18-2012 05:52:03.953 | Intake Air Temperature | 37 | deg C
09-18-2012 05:52:04.093 | Calculated Load Value | 65.49 | %
09-18-2012 05:52:04.218 | Engine Coolant Temperature | 88 | deg C
09-18-2012 05:52:04.375 | Short Term Fuel Trim (Bank 1) | -1.5625 | %
09-18-2012 05:52:04.531 | Long Term Fuel Trim (Bank 1) | -5.4688 | %
09-18-2012 05:52:04.671 | Engine RPM | 1522.75 | rpm
09-18-2012 05:52:04.812 | Vehicle Speed Sensor | 20 | km/h
09-18-2012 05:52:04.968 | Intake Air Temperature | 37 | deg C
09-18-2012 05:52:05.125 | Calculated Load Value | 57.65 | %
09-18-2012 05:52:05.265 | Engine Coolant Temperature | 88 | deg C
09-18-2012 05:52:05.421 | Short Term Fuel Trim (Bank 1) | 10.1562 | %
09-18-2012 05:52:05.562 | Long Term Fuel Trim (Bank 1) | -3.125 | %
09-18-2012 05:52:05.781 | Engine RPM | 1811.75 | rpm
09-18-2012 05:52:05.937 | Vehicle Speed Sensor | 24 | km/h
09-18-2012 05:52:06.078 | Intake Air Temperature | 37 | deg C
09-18-2012 05:52:06.234 | Calculated Load Value | 68.63 | %
09-18-2012 05:52:06.406 | Engine Coolant Temperature | 88 | deg C
09-18-2012 05:52:06.562 | Short Term Fuel Trim (Bank 1) | -0.78125 | %
09-18-2012 05:52:06.718 | Long Term Fuel Trim (Bank 1) | -5.4688 | %
09-18-2012 05:52:06.921 | Engine RPM | 2179.5 | rpm
09-18-2012 05:52:07.078 | Vehicle Speed Sensor | 29 | km/h
09-18-2012 05:52:07.218 | Intake Air Temperature | 36 | deg C
09-18-2012 05:52:07.359 | Calculated Load Value | 29.41 | %
09-18-2012 05:52:07.500 | Engine Coolant Temperature | 88 | deg C
09-18-2012 05:52:07.625 | Short Term Fuel Trim (Bank 1) | 0 | %
09-18-2012 05:52:07.828 | Long Term Fuel Trim (Bank 1) | -3.9062 | %
09-18-2012 05:52:08.000 | Engine RPM | 1346.75 | rpm
09-18-2012 05:52:08.125 | Vehicle Speed Sensor | 28 | km/h
09-18-2012 05:52:08.281 | Intake Air Temperature | 36 | deg C
09-18-2012 05:52:08.421 | Calculated Load Value | 50.2 | %
09-18-2012 05:52:08.562 | Engine Coolant Temperature | 88 | deg C
09-18-2012 05:52:08.703 | Short Term Fuel Trim (Bank 1) | -1.5625 | %
09-18-2012 05:52:08.843 | Long Term Fuel Trim (Bank 1) | -5.4688 | %
09-18-2012 05:52:08.968 | Engine RPM | 1497.25 | rpm
09-18-2012 05:52:09.125 | Vehicle Speed Sensor | 30 | km/h
09-18-2012 05:52:09.484 | Intake Air Temperature | 36 | deg C
09-18-2012 05:52:09.625 | Calculated Load Value | 67.06 | %
09-18-2012 05:52:09.812 | Engine Coolant Temperature | 88 | deg C
09-18-2012 05:52:09.953 | Short Term Fuel Trim (Bank 1) | 6.25 | %
09-18-2012 05:52:10.093 | Long Term Fuel Trim (Bank 1) | -6.25 | %
09-18-2012 05:52:10.234 | Engine RPM | 1646.25 | rpm
09-18-2012 05:52:10.390 | Vehicle Speed Sensor | 33 | km/h
09-18-2012 05:52:10.531 | Intake Air Temperature | 36 | deg C
09-18-2012 05:52:10.671 | Calculated Load Value | 62.75 | %
09-18-2012 05:52:10.828 | Engine Coolant Temperature | 88 | deg C
09-18-2012 05:52:11.000 | Short Term Fuel Trim (Bank 1) | 17.1875 | %
09-18-2012 05:52:11.156 | Long Term Fuel Trim (Bank 1) | 0.78125 | %
09-18-2012 05:52:11.296 | Engine RPM | 1830.5 | rpm
09-18-2012 05:52:11.437 | Vehicle Speed Sensor | 37 | km/h
09-18-2012 05:52:11.593 | Intake Air Temperature | 36 | deg C
09-18-2012 05:52:11.796 | Calculated Load Value | 60.78 | %
09-18-2012 05:52:11.937 | Engine Coolant Temperature | 88 | deg C
09-18-2012 05:52:12.078 | Short Term Fuel Trim (Bank 1) | 0 | %
09-18-2012 05:52:12.218 | Long Term Fuel Trim (Bank 1) | -3.9062 | %
09-18-2012 05:52:12.343 | Engine RPM | 1460.75 | rpm
09-18-2012 05:52:12.500 | Vehicle Speed Sensor | 37 | km/h
09-18-2012 05:52:12.625 | Intake Air Temperature | 36 | deg C
09-18-2012 05:52:12.796 | Calculated Load Value | 30.2 | %
09-18-2012 05:52:12.937 | Engine Coolant Temperature | 88 | deg C
09-18-2012 05:52:13.078 | Short Term Fuel Trim (Bank 1) | -1.5625 | %
09-18-2012 05:52:13.234 | Long Term Fuel Trim (Bank 1) | -5.4688 | %
09-18-2012 05:52:13.375 | Engine RPM | 1413.5 | rpm
09-18-2012 05:52:13.500 | Vehicle Speed Sensor | 38 | km/h
09-18-2012 05:52:13.640 | Intake Air Temperature | 36 | deg C
09-18-2012 05:52:13.796 | Calculated Load Value | 88.63 | %
09-18-2012 05:52:13.968 | Engine Coolant Temperature | 88 | deg C
09-18-2012 05:52:14.109 | Short Term Fuel Trim (Bank 1) | 2.3438 | %
09-18-2012 05:52:14.234 | Long Term Fuel Trim (Bank 1) | 2.3438 | %
09-18-2012 05:52:14.375 | Engine RPM | 1504.25 | rpm
09-18-2012 05:52:14.531 | Vehicle Speed Sensor | 41 | km/h
09-18-2012 05:52:14.671 | Intake Air Temperature | 36 | deg C
09-18-2012 05:52:14.796 | Calculated Load Value | 74.51 | %
09-18-2012 05:52:14.937 | Engine Coolant Temperature | 89 | deg C
09-18-2012 05:52:15.078 | Short Term Fuel Trim (Bank 1) | 0 | %
09-18-2012 05:52:15.234 | Long Term Fuel Trim (Bank 1) | -2.3438 | %
09-18-2012 05:52:15.375 | Engine RPM | 1608.75 | rpm
09-18-2012 05:52:15.531 | Vehicle Speed Sensor | 44 | km/h
09-18-2012 05:52:15.671 | Intake Air Temperature | 36 | deg C
09-18-2012 05:52:15.859 | Calculated Load Value | 68.24 | %
09-18-2012 05:52:16.031 | Engine Coolant Temperature | 89 | deg C
09-18-2012 05:52:16.171 | Short Term Fuel Trim (Bank 1) | 9.375 | %
09-18-2012 05:52:16.328 | Long Term Fuel Trim (Bank 1) | -6.25 | %
09-18-2012 05:52:16.468 | Engine RPM | 1668.5 | rpm
09-18-2012 05:52:16.625 | Vehicle Speed Sensor | 45 | km/h
09-18-2012 05:52:16.812 | Intake Air Temperature | 35 | deg C
09-18-2012 05:52:16.953 | Calculated Load Value | 33.33 | %
09-18-2012 05:52:17.093 | Engine Coolant Temperature | 89 | deg C
09-18-2012 05:52:17.250 | Short Term Fuel Trim (Bank 1) | -2.3438 | %
09-18-2012 05:52:17.390 | Long Term Fuel Trim (Bank 1) | -5.4688 | %
09-18-2012 05:52:17.531 | Engine RPM | 1697.75 | rpm
09-18-2012 05:52:17.656 | Vehicle Speed Sensor | 46 | km/h
09-18-2012 05:52:17.796 | Intake Air Temperature | 35 | deg C
09-18-2012 05:52:17.953 | Calculated Load Value | 77.25 | %
09-18-2012 05:52:18.093 | Engine Coolant Temperature | 89 | deg C
09-18-2012 05:52:18.234 | Short Term Fuel Trim (Bank 1) | 3.9062 | %
09-18-2012 05:52:18.375 | Long Term Fuel Trim (Bank 1) | 0.78125 | %
09-18-2012 05:52:18.531 | Engine RPM | 1766.25 | rpm
09-18-2012 05:52:18.656 | Vehicle Speed Sensor | 49 | km/h
09-18-2012 05:52:18.796 | Intake Air Temperature | 35 | deg C
09-18-2012 05:52:18.937 | Calculated Load Value | 71.37 | %
09-18-2012 05:52:19.078 | Engine Coolant Temperature | 89 | deg C
09-18-2012 05:52:19.234 | Short Term Fuel Trim (Bank 1) | 0.78125 | %
09-18-2012 05:52:19.375 | Long Term Fuel Trim (Bank 1) | -7.0312 | %
09-18-2012 05:52:19.531 | Engine RPM | 1845.75 | rpm
09-18-2012 05:52:19.656 | Vehicle Speed Sensor | 50 | km/h
09-18-2012 05:52:19.796 | Intake Air Temperature | 35 | deg C
09-18-2012 05:52:19.968 | Calculated Load Value | 38.82 | %
09-18-2012 05:52:20.109 | Engine Coolant Temperature | 89 | deg C
09-18-2012 05:52:20.250 | Short Term Fuel Trim (Bank 1) | -6.25 | %
09-18-2012 05:52:20.390 | Long Term Fuel Trim (Bank 1) | 0 | %
09-18-2012 05:52:20.546 | Engine RPM | 1846.5 | rpm
09-18-2012 05:52:20.687 | Vehicle Speed Sensor | 50 | km/h
09-18-2012 05:52:20.812 | Intake Air Temperature | 34 | deg C
09-18-2012 05:52:20.953 | Calculated Load Value | 29.41 | %
09-18-2012 05:52:21.109 | Engine Coolant Temperature | 89 | deg C
09-18-2012 05:52:21.265 | Short Term Fuel Trim (Bank 1) | -3.9062 | %
09-18-2012 05:52:21.406 | Long Term Fuel Trim (Bank 1) | 1.5625 | %
09-18-2012 05:52:21.546 | Engine RPM | 1820.25 | rpm
09-18-2012 05:52:21.687 | Vehicle Speed Sensor | 49 | km/h
09-18-2012 05:52:21.828 | Intake Air Temperature | 35 | deg C
09-18-2012 05:52:21.968 | Calculated Load Value | 29.02 | %
09-18-2012 05:52:22.125 | Engine Coolant Temperature | 89 | deg C
09-18-2012 05:52:22.250 | Short Term Fuel Trim (Bank 1) | -3.125 | %
09-18-2012 05:52:22.390 | Long Term Fuel Trim (Bank 1) | 0.78125 | %
09-18-2012 05:52:22.531 | Engine RPM | 1769.25 | rpm
09-18-2012 05:52:22.687 | Vehicle Speed Sensor | 48 | km/h
09-18-2012 05:52:22.828 | Intake Air Temperature | 35 | deg C
09-18-2012 05:52:22.968 | Calculated Load Value | 29.02 | %
09-18-2012 05:52:23.109 | Engine Coolant Temperature | 88 | deg C
09-18-2012 05:52:23.250 | Short Term Fuel Trim (Bank 1) | -2.3438 | %
09-18-2012 05:52:23.390 | Long Term Fuel Trim (Bank 1) | 0 | %
09-18-2012 05:52:23.531 | Engine RPM | 1705.75 | rpm
09-18-2012 05:52:23.671 | Vehicle Speed Sensor | 46 | km/h
09-18-2012 05:52:23.812 | Intake Air Temperature | 35 | deg C
09-18-2012 05:52:23.953 | Calculated Load Value | 28.24 | %
09-18-2012 05:52:24.109 | Engine Coolant Temperature | 88 | deg C
09-18-2012 05:52:24.234 | Short Term Fuel Trim (Bank 1) | -5.4688 | %
09-18-2012 05:52:24.375 | Long Term Fuel Trim (Bank 1) | -2.3438 | %
09-18-2012 05:52:24.515 | Engine RPM | 1499.25 | rpm
09-18-2012 05:52:24.656 | Vehicle Speed Sensor | 41 | km/h
09-18-2012 05:52:24.796 | Intake Air Temperature | 36 | deg C
09-18-2012 05:52:24.937 | Calculated Load Value | 27.45 | %
09-18-2012 05:52:25.062 | Engine Coolant Temperature | 88 | deg C
09-18-2012 05:52:25.203 | Short Term Fuel Trim (Bank 1) | -0.78125 | %
09-18-2012 05:52:25.343 | Long Term Fuel Trim (Bank 1) | -3.9062 | %
09-18-2012 05:52:25.484 | Engine RPM | 1258.5 | rpm
09-18-2012 05:52:25.609 | Vehicle Speed Sensor | 33 | km/h
09-18-2012 05:52:25.843 | Intake Air Temperature | 36 | deg C
09-18-2012 05:52:25.968 | Calculated Load Value | 29.02 | %
09-18-2012 05:52:26.109 | Engine Coolant Temperature | 88 | deg C
09-18-2012 05:52:26.234 | Short Term Fuel Trim (Bank 1) | -0.78125 | %
09-18-2012 05:52:26.375 | Long Term Fuel Trim (Bank 1) | -5.4688 | %
09-18-2012 05:52:26.500 | Engine RPM | 1056.5 | rpm
09-18-2012 05:52:26.625 | Vehicle Speed Sensor | 28 | km/h
09-18-2012 05:52:26.781 | Intake Air Temperature | 36 | deg C
09-18-2012 05:52:26.953 | Calculated Load Value | 29.02 | %
09-18-2012 05:52:27.125 | Engine Coolant Temperature | 88 | deg C
09-18-2012 05:52:27.296 | Short Term Fuel Trim (Bank 1) | -4.6875 | %
09-18-2012 05:52:27.437 | Long Term Fuel Trim (Bank 1) | -6.25 | %
09-18-2012 05:52:27.562 | Engine RPM | 968.75 | rpm
09-18-2012 05:52:27.687 | Vehicle Speed Sensor | 26 | km/h
09-18-2012 05:52:27.828 | Intake Air Temperature | 36 | deg C
09-18-2012 05:52:28.000 | Calculated Load Value | 49.02 | %
09-18-2012 05:52:28.140 | Engine Coolant Temperature | 88 | deg C
09-18-2012 05:52:28.265 | Short Term Fuel Trim (Bank 1) | -0.78125 | %
09-18-2012 05:52:28.390 | Long Term Fuel Trim (Bank 1) | -5.4688 | %
09-18-2012 05:52:28.531 | Engine RPM | 1016.5 | rpm
09-18-2012 05:52:28.656 | Vehicle Speed Sensor | 28 | km/h
09-18-2012 05:52:28.812 | Intake Air Temperature | 36 | deg C
09-18-2012 05:52:28.984 | Calculated Load Value | 75.29 | %
09-18-2012 05:52:29.109 | Engine Coolant Temperature | 88 | deg C
09-18-2012 05:52:29.250 | Short Term Fuel Trim (Bank 1) | -0.78125 | %
09-18-2012 05:52:29.390 | Long Term Fuel Trim (Bank 1) | -3.125 | %
09-18-2012 05:52:29.515 | Engine RPM | 1091.25 | rpm
09-18-2012 05:52:29.656 | Vehicle Speed Sensor | 30 | km/h
09-18-2012 05:52:29.812 | Intake Air Temperature | 36 | deg C
09-18-2012 05:52:29.953 | Calculated Load Value | 81.18 | %
09-18-2012 05:52:30.109 | Engine Coolant Temperature | 88 | deg C
09-18-2012 05:52:30.250 | Short Term Fuel Trim (Bank 1) | 7.8125 | %
09-18-2012 05:52:30.375 | Long Term Fuel Trim (Bank 1) | -2.3438 | %
09-18-2012 05:52:30.515 | Engine RPM | 1184.25 | rpm
09-18-2012 05:52:30.656 | Vehicle Speed Sensor | 32 | km/h
09-18-2012 05:52:30.812 | Intake Air Temperature | 36 | deg C
09-18-2012 05:52:30.953 | Calculated Load Value | 79.22 | %
09-18-2012 05:52:31.093 | Engine Coolant Temperature | 88 | deg C
09-18-2012 05:52:31.234 | Short Term Fuel Trim (Bank 1) | 7.0312 | %
09-18-2012 05:52:31.375 | Long Term Fuel Trim (Bank 1) | -2.3438 | %
09-18-2012 05:52:31.531 | Engine RPM | 1276.5 | rpm
09-18-2012 05:52:31.671 | Vehicle Speed Sensor | 35 | km/h
09-18-2012 05:52:31.812 | Intake Air Temperature | 36 | deg C
09-18-2012 05:52:31.953 | Calculated Load Value | 74.12 | %
09-18-2012 05:52:32.109 | Engine Coolant Temperature | 89 | deg C
09-18-2012 05:52:32.250 | Short Term Fuel Trim (Bank 1) | -1.5625 | %
09-18-2012 05:52:32.390 | Long Term Fuel Trim (Bank 1) | -2.3438 | %
09-18-2012 05:52:32.531 | Engine RPM | 1370.25 | rpm
09-18-2012 05:52:32.671 | Vehicle Speed Sensor | 37 | km/h
09-18-2012 05:52:32.843 | Intake Air Temperature | 36 | deg C
09-18-2012 05:52:32.984 | Calculated Load Value | 71.37 | %
09-18-2012 05:52:33.125 | Engine Coolant Temperature | 89 | deg C
09-18-2012 05:52:33.265 | Short Term Fuel Trim (Bank 1) | 3.125 | %
09-18-2012 05:52:33.406 | Long Term Fuel Trim (Bank 1) | -3.125 | %
09-18-2012 05:52:33.562 | Engine RPM | 1452.5 | rpm
09-18-2012 05:52:33.703 | Vehicle Speed Sensor | 40 | km/h
09-18-2012 05:52:33.859 | Intake Air Temperature | 36 | deg C
09-18-2012 05:52:34.000 | Calculated Load Value | 69.41 | %
09-18-2012 05:52:34.156 | Engine Coolant Temperature | 89 | deg C
09-18-2012 05:52:34.296 | Short Term Fuel Trim (Bank 1) | 3.125 | %
09-18-2012 05:52:34.437 | Long Term Fuel Trim (Bank 1) | -4.6875 | %
09-18-2012 05:52:34.593 | Engine RPM | 1525 | rpm
09-18-2012 05:52:34.796 | Vehicle Speed Sensor | 41 | km/h
09-18-2012 05:52:34.937 | Intake Air Temperature | 35 | deg C
09-18-2012 05:52:35.078 | Calculated Load Value | 66.67 | %
09-18-2012 05:52:35.234 | Engine Coolant Temperature | 88 | deg C
09-18-2012 05:52:35.375 | Short Term Fuel Trim (Bank 1) | 3.125 | %
09-18-2012 05:52:35.531 | Long Term Fuel Trim (Bank 1) | -5.4688 | %
09-18-2012 05:52:35.671 | Engine RPM | 1597.75 | rpm
09-18-2012 05:52:35.828 | Vehicle Speed Sensor | 43 | km/h
09-18-2012 05:52:35.968 | Intake Air Temperature | 35 | deg C
09-18-2012 05:52:36.125 | Calculated Load Value | 63.14 | %
09-18-2012 05:52:36.281 | Engine Coolant Temperature | 89 | deg C
09-18-2012 05:52:36.421 | Short Term Fuel Trim (Bank 1) | 1.5625 | %
09-18-2012 05:52:36.578 | Long Term Fuel Trim (Bank 1) | -0.78125 | %
09-18-2012 05:52:36.718 | Engine RPM | 1662.5 | rpm
09-18-2012 05:52:36.921 | Vehicle Speed Sensor | 45 | km/h
09-18-2012 05:52:37.078 | Intake Air Temperature | 35 | deg C
09-18-2012 05:52:37.218 | Calculated Load Value | 72.94 | %
09-18-2012 05:52:37.375 | Engine Coolant Temperature | 88 | deg C
09-18-2012 05:52:37.515 | Short Term Fuel Trim (Bank 1) | -4.6875 | %
09-18-2012 05:52:37.671 | Long Term Fuel Trim (Bank 1) | -2.3438 | %
09-18-2012 05:52:37.828 | Engine RPM | 1758.75 | rpm
09-18-2012 05:52:37.968 | Vehicle Speed Sensor | 48 | km/h
09-18-2012 05:52:38.109 | Intake Air Temperature | 35 | deg C
09-18-2012 05:52:38.281 | Calculated Load Value | 68.63 | %
09-18-2012 05:52:38.421 | Engine Coolant Temperature | 88 | deg C
09-18-2012 05:52:38.578 | Short Term Fuel Trim (Bank 1) | -5.4688 | %
09-18-2012 05:52:38.796 | Long Term Fuel Trim (Bank 1) | -6.25 | %
09-18-2012 05:52:38.937 | Engine RPM | 1836 | rpm
09-18-2012 05:52:39.093 | Vehicle Speed Sensor | 50 | km/h
09-18-2012 05:52:39.250 | Intake Air Temperature | 34 | deg C
09-18-2012 05:52:39.390 | Calculated Load Value | 62.75 | %
09-18-2012 05:52:39.562 | Engine Coolant Temperature | 88 | deg C
09-18-2012 05:52:39.718 | Short Term Fuel Trim (Bank 1) | -2.3438 | %
09-18-2012 05:52:39.906 | Long Term Fuel Trim (Bank 1) | -8.5938 | %
09-18-2012 05:52:40.062 | Engine RPM | 1915.25 | rpm
09-18-2012 05:52:40.218 | Vehicle Speed Sensor | 53 | km/h
09-18-2012 05:52:40.390 | Intake Air Temperature | 34 | deg C
09-18-2012 05:52:40.531 | Calculated Load Value | 58.43 | %
09-18-2012 05:52:40.687 | Engine Coolant Temperature | 88 | deg C
09-18-2012 05:52:40.828 | Short Term Fuel Trim (Bank 1) | -3.125 | %
09-18-2012 05:52:40.984 | Long Term Fuel Trim (Bank 1) | -0.78125 | %
09-18-2012 05:52:41.109 | Engine RPM | 1857.25 | rpm
09-18-2012 05:52:41.265 | Vehicle Speed Sensor | 50 | km/h
09-18-2012 05:52:41.390 | Intake Air Temperature | 34 | deg C
09-18-2012 05:52:41.531 | Calculated Load Value | 30.98 | %
09-18-2012 05:52:41.687 | Engine Coolant Temperature | 88 | deg C
09-18-2012 05:52:41.812 | Short Term Fuel Trim (Bank 1) | -7.8125 | %
09-18-2012 05:52:41.953 | Long Term Fuel Trim (Bank 1) | -3.125 | %
09-18-2012 05:52:42.093 | Engine RPM | 1448.5 | rpm
09-18-2012 05:52:42.218 | Vehicle Speed Sensor | 40 | km/h
09-18-2012 05:52:42.375 | Intake Air Temperature | 34 | deg C
09-18-2012 05:52:42.515 | Calculated Load Value | 29.41 | %
09-18-2012 05:52:42.640 | Engine Coolant Temperature | 88 | deg C
09-18-2012 05:52:42.828 | Short Term Fuel Trim (Bank 1) | -5.4688 | %
09-18-2012 05:52:42.953 | Long Term Fuel Trim (Bank 1) | -5.4688 | %
09-18-2012 05:52:43.093 | Engine RPM | 1137 | rpm
09-18-2012 05:52:43.218 | Vehicle Speed Sensor | 28 | km/h
09-18-2012 05:52:43.359 | Intake Air Temperature | 34 | deg C
09-18-2012 05:52:43.484 | Calculated Load Value | 29.41 | %
09-18-2012 05:52:43.640 | Engine Coolant Temperature | 88 | deg C
09-18-2012 05:52:43.796 | Short Term Fuel Trim (Bank 1) | -5.4688 | %
09-18-2012 05:52:43.937 | Long Term Fuel Trim (Bank 1) | -6.25 | %
09-18-2012 05:52:44.078 | Engine RPM | 1145.25 | rpm
09-18-2012 05:52:44.203 | Vehicle Speed Sensor | 17 | km/h
09-18-2012 05:52:44.359 | Intake Air Temperature | 35 | deg C
09-18-2012 05:52:44.484 | Calculated Load Value | 28.63 | %
09-18-2012 05:52:44.625 | Engine Coolant Temperature | 88 | deg C
09-18-2012 05:52:44.796 | Short Term Fuel Trim (Bank 1) | -3.9062 | %
09-18-2012 05:52:44.937 | Long Term Fuel Trim (Bank 1) | -5.4688 | %
09-18-2012 05:52:45.078 | Engine RPM | 1084.5 | rpm
09-18-2012 05:52:45.218 | Vehicle Speed Sensor | 10 | km/h
09-18-2012 05:52:45.343 | Intake Air Temperature | 35 | deg C
09-18-2012 05:52:45.468 | Calculated Load Value | 25.49 | %
09-18-2012 05:52:45.609 | Engine Coolant Temperature | 88 | deg C
09-18-2012 05:52:45.781 | Short Term Fuel Trim (Bank 1) | 3.9062 | %
09-18-2012 05:52:45.921 | Long Term Fuel Trim (Bank 1) | -3.9062 | %
09-18-2012 05:52:46.062 | Engine RPM | 977.5 | rpm
09-18-2012 05:52:46.187 | Vehicle Speed Sensor | 5 | km/h
09-18-2012 05:52:46.312 | Intake Air Temperature | 36 | deg C
09-18-2012 05:52:46.453 | Calculated Load Value | 22.35 | %
09-18-2012 05:52:46.593 | Engine Coolant Temperature | 88 | deg C
09-18-2012 05:52:46.718 | Short Term Fuel Trim (Bank 1) | -2.3438 | %
09-18-2012 05:52:46.937 | Long Term Fuel Trim (Bank 1) | -3.9062 | %
09-18-2012 05:52:47.078 | Engine RPM | 848.5 | rpm
09-18-2012 05:52:47.203 | Vehicle Speed Sensor | 4 | km/h
09-18-2012 05:52:47.328 | Intake Air Temperature | 36 | deg C
09-18-2012 05:52:47.453 | Calculated Load Value | 21.57 | %
09-18-2012 05:52:47.578 | Engine Coolant Temperature | 88 | deg C
09-18-2012 05:52:47.718 | Short Term Fuel Trim (Bank 1) | -4.6875 | %
09-18-2012 05:52:47.843 | Long Term Fuel Trim (Bank 1) | -3.9062 | %
09-18-2012 05:52:47.984 | Engine RPM | 855.5 | rpm
09-18-2012 05:52:48.109 | Vehicle Speed Sensor | 3 | km/h
09-18-2012 05:52:48.234 | Intake Air Temperature | 36 | deg C
09-18-2012 05:52:48.359 | Calculated Load Value | 22.35 | %
09-18-2012 05:52:48.500 | Engine Coolant Temperature | 88 | deg C
09-18-2012 05:52:48.625 | Short Term Fuel Trim (Bank 1) | -7.0312 | %
09-18-2012 05:52:48.781 | Long Term Fuel Trim (Bank 1) | -4.6875 | %
09-18-2012 05:52:48.921 | Engine RPM | 846.5 | rpm
09-18-2012 05:52:49.046 | Vehicle Speed Sensor | 1 | km/h
09-18-2012 05:52:49.187 | Intake Air Temperature | 36 | deg C
09-18-2012 05:52:49.312 | Calculated Load Value | 23.14 | %
09-18-2012 05:52:49.437 | Engine Coolant Temperature | 88 | deg C
09-18-2012 05:52:49.562 | Short Term Fuel Trim (Bank 1) | -5.4688 | %
09-18-2012 05:52:49.687 | Long Term Fuel Trim (Bank 1) | -4.6875 | %
09-18-2012 05:52:49.828 | Engine RPM | 851.75 | rpm
09-18-2012 05:52:49.968 | Vehicle Speed Sensor | 0 | km/h
09-18-2012 05:52:50.093 | Intake Air Temperature | 36 | deg C
09-18-2012 05:52:50.218 | Calculated Load Value | 34.51 | %
09-18-2012 05:52:50.343 | Engine Coolant Temperature | 88 | deg C
09-18-2012 05:52:50.484 | Short Term Fuel Trim (Bank 1) | -3.125 | %
09-18-2012 05:52:50.609 | Long Term Fuel Trim (Bank 1) | -4.6875 | %
09-18-2012 05:52:50.781 | Engine RPM | 857.5 | rpm
09-18-2012 05:52:50.906 | Vehicle Speed Sensor | 0 | km/h
09-18-2012 05:52:51.031 | Intake Air Temperature | 36 | deg C
09-18-2012 05:52:51.171 | Calculated Load Value | 36.86 | %
09-18-2012 05:52:51.296 | Engine Coolant Temperature | 89 | deg C
09-18-2012 05:52:51.437 | Short Term Fuel Trim (Bank 1) | -8.5938 | %
09-18-2012 05:52:51.562 | Long Term Fuel Trim (Bank 1) | -4.6875 | %
09-18-2012 05:52:51.687 | Engine RPM | 898 | rpm
09-18-2012 05:52:51.828 | Vehicle Speed Sensor | 3 | km/h
09-18-2012 05:52:51.953 | Intake Air Temperature | 36 | deg C
09-18-2012 05:52:52.093 | Calculated Load Value | 43.14 | %
09-18-2012 05:52:52.203 | Engine Coolant Temperature | 89 | deg C
09-18-2012 05:52:52.343 | Short Term Fuel Trim (Bank 1) | -2.3438 | %
09-18-2012 05:52:52.484 | Long Term Fuel Trim (Bank 1) | -3.9062 | %
09-18-2012 05:52:52.609 | Engine RPM | 1006.75 | rpm
09-18-2012 05:52:52.828 | Vehicle Speed Sensor | 4 | km/h
09-18-2012 05:52:52.953 | Intake Air Temperature | 37 | deg C
09-18-2012 05:52:53.093 | Calculated Load Value | 49.41 | %
09-18-2012 05:52:53.234 | Engine Coolant Temperature | 89 | deg C
09-18-2012 05:52:53.375 | Short Term Fuel Trim (Bank 1) | 0.78125 | %
09-18-2012 05:52:53.515 | Long Term Fuel Trim (Bank 1) | -2.3438 | %
09-18-2012 05:52:53.640 | Engine RPM | 1070 | rpm
09-18-2012 05:52:53.781 | Vehicle Speed Sensor | 7 | km/h
09-18-2012 05:52:53.937 | Intake Air Temperature | 37 | deg C
09-18-2012 05:52:54.062 | Calculated Load Value | 51.76 | %
09-18-2012 05:52:54.203 | Engine Coolant Temperature | 89 | deg C
09-18-2012 05:52:54.343 | Short Term Fuel Trim (Bank 1) | -2.3438 | %
09-18-2012 05:52:54.500 | Long Term Fuel Trim (Bank 1) | -3.125 | %
09-18-2012 05:52:54.656 | Engine RPM | 1457 | rpm
09-18-2012 05:52:54.796 | Vehicle Speed Sensor | 10 | km/h
09-18-2012 05:52:54.953 | Intake Air Temperature | 37 | deg C
09-18-2012 05:52:55.093 | Calculated Load Value | 57.65 | %
09-18-2012 05:52:55.265 | Engine Coolant Temperature | 89 | deg C
09-18-2012 05:52:55.406 | Short Term Fuel Trim (Bank 1) | 5.4688 | %
09-18-2012 05:52:55.546 | Long Term Fuel Trim (Bank 1) | 0.78125 | %
09-18-2012 05:52:55.687 | Engine RPM | 1804.25 | rpm
09-18-2012 05:52:55.843 | Vehicle Speed Sensor | 12 | km/h
09-18-2012 05:52:55.984 | Intake Air Temperature | 36 | deg C
09-18-2012 05:52:56.125 | Calculated Load Value | 26.27 | %
09-18-2012 05:52:56.265 | Engine Coolant Temperature | 89 | deg C
09-18-2012 05:52:56.390 | Short Term Fuel Trim (Bank 1) | -3.125 | %
09-18-2012 05:52:56.546 | Long Term Fuel Trim (Bank 1) | -4.6875 | %
09-18-2012 05:52:56.687 | Engine RPM | 1310.75 | rpm
09-18-2012 05:52:56.812 | Vehicle Speed Sensor | 13 | km/h
09-18-2012 05:52:56.953 | Intake Air Temperature | 37 | deg C
09-18-2012 05:52:57.093 | Calculated Load Value | 80.39 | %
09-18-2012 05:52:57.234 | Engine Coolant Temperature | 89 | deg C
09-18-2012 05:52:57.375 | Short Term Fuel Trim (Bank 1) | -7.0312 | %
09-18-2012 05:52:57.500 | Long Term Fuel Trim (Bank 1) | -3.125 | %
09-18-2012 05:52:57.640 | Engine RPM | 1274.25 | rpm
09-18-2012 05:52:57.796 | Vehicle Speed Sensor | 16 | km/h
09-18-2012 05:52:57.968 | Intake Air Temperature | 37 | deg C
09-18-2012 05:52:58.093 | Calculated Load Value | 69.8 | %
09-18-2012 05:52:58.234 | Engine Coolant Temperature | 89 | deg C
09-18-2012 05:52:58.375 | Short Term Fuel Trim (Bank 1) | 0.78125 | %
09-18-2012 05:52:58.500 | Long Term Fuel Trim (Bank 1) | -3.9062 | %
09-18-2012 05:52:58.656 | Engine RPM | 1602 | rpm
09-18-2012 05:52:58.812 | Vehicle Speed Sensor | 20 | km/h
09-18-2012 05:52:58.937 | Intake Air Temperature | 37 | deg C
09-18-2012 05:52:59.078 | Calculated Load Value | 70.59 | %
09-18-2012 05:52:59.218 | Engine Coolant Temperature | 89 | deg C
09-18-2012 05:52:59.390 | Short Term Fuel Trim (Bank 1) | 10.1562 | %
09-18-2012 05:52:59.531 | Long Term Fuel Trim (Bank 1) | -3.9062 | %
09-18-2012 05:52:59.687 | Engine RPM | 1954.75 | rpm
09-18-2012 05:52:59.843 | Vehicle Speed Sensor | 26 | km/h
09-18-2012 05:53:00.000 | Intake Air Temperature | 36 | deg C
09-18-2012 05:53:00.140 | Calculated Load Value | 27.06 | %
09-18-2012 05:53:00.296 | Engine Coolant Temperature | 89 | deg C
09-18-2012 05:53:00.421 | Short Term Fuel Trim (Bank 1) | 2.3438 | %
09-18-2012 05:53:00.562 | Long Term Fuel Trim (Bank 1) | 2.3438 | %
09-18-2012 05:53:00.718 | Engine RPM | 1694.75 | rpm
09-18-2012 05:53:00.906 | Vehicle Speed Sensor | 25 | km/h
09-18-2012 05:53:01.046 | Intake Air Temperature | 36 | deg C
09-18-2012 05:53:01.171 | Calculated Load Value | 40.78 | %
09-18-2012 05:53:01.328 | Engine Coolant Temperature | 89 | deg C
09-18-2012 05:53:01.468 | Short Term Fuel Trim (Bank 1) | -2.3438 | %
09-18-2012 05:53:01.593 | Long Term Fuel Trim (Bank 1) | -3.125 | %
09-18-2012 05:53:01.734 | Engine RPM | 1307 | rpm
09-18-2012 05:53:01.875 | Vehicle Speed Sensor | 26 | km/h
09-18-2012 05:53:02.015 | Intake Air Temperature | 36 | deg C
09-18-2012 05:53:02.156 | Calculated Load Value | 81.96 | %
09-18-2012 05:53:02.281 | Engine Coolant Temperature | 89 | deg C
09-18-2012 05:53:02.421 | Short Term Fuel Trim (Bank 1) | -0.78125 | %
09-18-2012 05:53:02.562 | Long Term Fuel Trim (Bank 1) | 1.5625 | %
09-18-2012 05:53:02.703 | Engine RPM | 1479.25 | rpm
09-18-2012 05:53:02.843 | Vehicle Speed Sensor | 30 | km/h
09-18-2012 05:53:02.984 | Intake Air Temperature | 36 | deg C
09-18-2012 05:53:03.125 | Calculated Load Value | 65.49 | %
09-18-2012 05:53:03.250 | Engine Coolant Temperature | 89 | deg C
09-18-2012 05:53:03.406 | Short Term Fuel Trim (Bank 1) | 3.9062 | %
09-18-2012 05:53:03.546 | Long Term Fuel Trim (Bank 1) | -5.4688 | %
09-18-2012 05:53:03.687 | Engine RPM | 1608 | rpm
09-18-2012 05:53:03.828 | Vehicle Speed Sensor | 32 | km/h
09-18-2012 05:53:03.968 | Intake Air Temperature | 36 | deg C
09-18-2012 05:53:04.109 | Calculated Load Value | 62.75 | %
09-18-2012 05:53:04.265 | Engine Coolant Temperature | 89 | deg C
09-18-2012 05:53:04.390 | Short Term Fuel Trim (Bank 1) | 10.1562 | %
09-18-2012 05:53:04.531 | Long Term Fuel Trim (Bank 1) | -3.125 | %
09-18-2012 05:53:04.671 | Engine RPM | 1663.25 | rpm
09-18-2012 05:53:04.828 | Vehicle Speed Sensor | 33 | km/h
09-18-2012 05:53:04.968 | Intake Air Temperature | 36 | deg C
09-18-2012 05:53:05.109 | Calculated Load Value | 27.84 | %
09-18-2012 05:53:05.250 | Engine Coolant Temperature | 89 | deg C
09-18-2012 05:53:05.390 | Short Term Fuel Trim (Bank 1) | 0.78125 | %
09-18-2012 05:53:05.531 | Long Term Fuel Trim (Bank 1) | -0.78125 | %
09-18-2012 05:53:05.671 | Engine RPM | 1630.25 | rpm
09-18-2012 05:53:05.812 | Vehicle Speed Sensor | 32 | km/h
09-18-2012 05:53:05.953 | Intake Air Temperature | 36 | deg C
09-18-2012 05:53:06.109 | Calculated Load Value | 27.84 | %
09-18-2012 05:53:06.234 | Engine Coolant Temperature | 90 | deg C
09-18-2012 05:53:06.375 | Short Term Fuel Trim (Bank 1) | -3.9062 | %
09-18-2012 05:53:06.515 | Long Term Fuel Trim (Bank 1) | -1.5625 | %
09-18-2012 05:53:06.640 | Engine RPM | 1557.5 | rpm
09-18-2012 05:53:06.796 | Vehicle Speed Sensor | 31 | km/h
09-18-2012 05:53:06.937 | Intake Air Temperature | 36 | deg C
09-18-2012 05:53:07.062 | Calculated Load Value | 27.06 | %
09-18-2012 05:53:07.203 | Engine Coolant Temperature | 90 | deg C
09-18-2012 05:53:07.343 | Short Term Fuel Trim (Bank 1) | -1.5625 | %
09-18-2012 05:53:07.484 | Long Term Fuel Trim (Bank 1) | -3.125 | %
09-18-2012 05:53:07.625 | Engine RPM | 1482.25 | rpm
09-18-2012 05:53:07.796 | Vehicle Speed Sensor | 30 | km/h
09-18-2012 05:53:07.953 | Intake Air Temperature | 36 | deg C
09-18-2012 05:53:08.093 | Calculated Load Value | 27.06 | %
09-18-2012 05:53:08.234 | Engine Coolant Temperature | 90 | deg C
09-18-2012 05:53:08.375 | Short Term Fuel Trim (Bank 1) | -3.125 | %
09-18-2012 05:53:08.500 | Long Term Fuel Trim (Bank 1) | -3.125 | %
09-18-2012 05:53:08.640 | Engine RPM | 1420.75 | rpm
09-18-2012 05:53:08.796 | Vehicle Speed Sensor | 28 | km/h
09-18-2012 05:53:08.921 | Intake Air Temperature | 36 | deg C
09-18-2012 05:53:09.062 | Calculated Load Value | 31.37 | %
09-18-2012 05:53:09.203 | Engine Coolant Temperature | 90 | deg C
09-18-2012 05:53:09.328 | Short Term Fuel Trim (Bank 1) | -1.5625 | %
09-18-2012 05:53:09.484 | Long Term Fuel Trim (Bank 1) | -4.6875 | %
09-18-2012 05:53:09.625 | Engine RPM | 1382 | rpm
09-18-2012 05:53:09.828 | Vehicle Speed Sensor | 28 | km/h
09-18-2012 05:53:09.984 | Intake Air Temperature | 36 | deg C
09-18-2012 05:53:10.125 | Calculated Load Value | 78.82 | %
09-18-2012 05:53:10.265 | Engine Coolant Temperature | 90 | deg C
09-18-2012 05:53:10.406 | Short Term Fuel Trim (Bank 1) | 0 | %
09-18-2012 05:53:10.546 | Long Term Fuel Trim (Bank 1) | 1.5625 | %
09-18-2012 05:53:10.671 | Engine RPM | 1510.25 | rpm
09-18-2012 05:53:10.828 | Vehicle Speed Sensor | 30 | km/h
09-18-2012 05:53:10.968 | Intake Air Temperature | 37 | deg C
09-18-2012 05:53:11.093 | Calculated Load Value | 75.29 | %
09-18-2012 05:53:11.234 | Engine Coolant Temperature | 90 | deg C
09-18-2012 05:53:11.375 | Short Term Fuel Trim (Bank 1) | 8.5938 | %
09-18-2012 05:53:11.531 | Long Term Fuel Trim (Bank 1) | 0 | %
09-18-2012 05:53:11.671 | Engine RPM | 1699.5 | rpm
09-18-2012 05:53:11.796 | Vehicle Speed Sensor | 34 | km/h
09-18-2012 05:53:11.953 | Intake Air Temperature | 36 | deg C
09-18-2012 05:53:12.093 | Calculated Load Value | 70.98 | %
09-18-2012 05:53:12.250 | Engine Coolant Temperature | 90 | deg C
09-18-2012 05:53:12.406 | Short Term Fuel Trim (Bank 1) | 8.5938 | %
09-18-2012 05:53:12.546 | Long Term Fuel Trim (Bank 1) | -3.125 | %
09-18-2012 05:53:12.703 | Engine RPM | 1881.25 | rpm
09-18-2012 05:53:12.859 | Vehicle Speed Sensor | 38 | km/h
09-18-2012 05:53:13.015 | Intake Air Temperature | 36 | deg C
09-18-2012 05:53:13.140 | Calculated Load Value | 30.98 | %
09-18-2012 05:53:13.281 | Engine Coolant Temperature | 90 | deg C
09-18-2012 05:53:13.421 | Short Term Fuel Trim (Bank 1) | 0 | %
09-18-2012 05:53:13.562 | Long Term Fuel Trim (Bank 1) | -4.6875 | %
09-18-2012 05:53:13.703 | Engine RPM | 1420 | rpm
09-18-2012 05:53:13.828 | Vehicle Speed Sensor | 38 | km/h
09-18-2012 05:53:13.968 | Intake Air Temperature | 36 | deg C
09-18-2012 05:53:14.093 | Calculated Load Value | 30.98 | %
09-18-2012 05:53:14.250 | Engine Coolant Temperature | 90 | deg C
09-18-2012 05:53:14.375 | Short Term Fuel Trim (Bank 1) | -1.5625 | %
09-18-2012 05:53:14.515 | Long Term Fuel Trim (Bank 1) | -5.4688 | %
09-18-2012 05:53:14.656 | Engine RPM | 1417.25 | rpm
09-18-2012 05:53:14.796 | Vehicle Speed Sensor | 39 | km/h
09-18-2012 05:53:14.937 | Intake Air Temperature | 36 | deg C
09-18-2012 05:53:15.078 | Calculated Load Value | 96.47 | %
09-18-2012 05:53:15.203 | Engine Coolant Temperature | 90 | deg C
09-18-2012 05:53:15.343 | Short Term Fuel Trim (Bank 1) | 3.125 | %
09-18-2012 05:53:15.484 | Long Term Fuel Trim (Bank 1) | 1.5625 | %
09-18-2012 05:53:15.625 | Engine RPM | 1540.75 | rpm
09-18-2012 05:53:15.796 | Vehicle Speed Sensor | 41 | km/h
09-18-2012 05:53:15.953 | Intake Air Temperature | 36 | deg C
09-18-2012 05:53:16.093 | Calculated Load Value | 89.02 | %
09-18-2012 05:53:16.234 | Engine Coolant Temperature | 90 | deg C
09-18-2012 05:53:16.375 | Short Term Fuel Trim (Bank 1) | 12.5 | %
09-18-2012 05:53:16.515 | Long Term Fuel Trim (Bank 1) | 2.3438 | %
09-18-2012 05:53:16.656 | Engine RPM | 1653.25 | rpm
09-18-2012 05:53:16.796 | Vehicle Speed Sensor | 45 | km/h
09-18-2012 05:53:16.953 | Intake Air Temperature | 36 | deg C
09-18-2012 05:53:17.093 | Calculated Load Value | 60.39 | %
09-18-2012 05:53:17.234 | Engine Coolant Temperature | 90 | deg C
09-18-2012 05:53:17.375 | Short Term Fuel Trim (Bank 1) | -1.5625 | %
09-18-2012 05:53:17.531 | Long Term Fuel Trim (Bank 1) | -3.9062 | %
09-18-2012 05:53:17.687 | Engine RPM | 1736.5 | rpm
09-18-2012 05:53:17.843 | Vehicle Speed Sensor | 47 | km/h
09-18-2012 05:53:17.984 | Intake Air Temperature | 35 | deg C
09-18-2012 05:53:18.140 | Calculated Load Value | 83.53 | %
09-18-2012 05:53:18.296 | Engine Coolant Temperature | 90 | deg C
09-18-2012 05:53:18.453 | Short Term Fuel Trim (Bank 1) | 0.78125 | %
09-18-2012 05:53:18.593 | Long Term Fuel Trim (Bank 1) | 0.78125 | %
09-18-2012 05:53:18.890 | Engine RPM | 1829 | rpm
09-18-2012 05:53:19.015 | Vehicle Speed Sensor | 50 | km/h
09-18-2012 05:53:19.171 | Intake Air Temperature | 35 | deg C
09-18-2012 05:53:19.312 | Calculated Load Value | 75.69 | %
09-18-2012 05:53:19.468 | Engine Coolant Temperature | 90 | deg C
09-18-2012 05:53:19.625 | Short Term Fuel Trim (Bank 1) | -1.5625 | %
09-18-2012 05:53:19.781 | Long Term Fuel Trim (Bank 1) | -8.5938 | %
09-18-2012 05:53:19.937 | Engine RPM | 1939.25 | rpm
09-18-2012 05:53:20.093 | Vehicle Speed Sensor | 53 | km/h
09-18-2012 05:53:20.234 | Intake Air Temperature | 34 | deg C
09-18-2012 05:53:20.406 | Calculated Load Value | 50.59 | %
09-18-2012 05:53:20.546 | Engine Coolant Temperature | 90 | deg C
09-18-2012 05:53:20.703 | Short Term Fuel Trim (Bank 1) | -3.125 | %
09-18-2012 05:53:20.859 | Long Term Fuel Trim (Bank 1) | -4.6875 | %
09-18-2012 05:53:21.031 | Engine RPM | 1978.25 | rpm
09-18-2012 05:53:21.171 | Vehicle Speed Sensor | 54 | km/h
09-18-2012 05:53:21.328 | Intake Air Temperature | 34 | deg C
09-18-2012 05:53:21.484 | Calculated Load Value | 48.63 | %
09-18-2012 05:53:21.656 | Engine Coolant Temperature | 90 | deg C
09-18-2012 05:53:21.796 | Short Term Fuel Trim (Bank 1) | -0.78125 | %
09-18-2012 05:53:21.953 | Long Term Fuel Trim (Bank 1) | -4.6875 | %
09-18-2012 05:53:22.109 | Engine RPM | 2005 | rpm
09-18-2012 05:53:22.265 | Vehicle Speed Sensor | 54 | km/h
09-18-2012 05:53:22.421 | Intake Air Temperature | 34 | deg C
09-18-2012 05:53:22.578 | Calculated Load Value | 94.51 | %
09-18-2012 05:53:22.796 | Engine Coolant Temperature | 90 | deg C
09-18-2012 05:53:22.953 | Short Term Fuel Trim (Bank 1) | 5.4688 | %
09-18-2012 05:53:23.109 | Long Term Fuel Trim (Bank 1) | 0.78125 | %
09-18-2012 05:53:23.265 | Engine RPM | 2108.75 | rpm
09-18-2012 05:53:23.421 | Vehicle Speed Sensor | 57 | km/h
09-18-2012 05:53:23.578 | Intake Air Temperature | 34 | deg C
09-18-2012 05:53:23.781 | Calculated Load Value | 58.04 | %
09-18-2012 05:53:23.937 | Engine Coolant Temperature | 90 | deg C
09-18-2012 05:53:24.093 | Short Term Fuel Trim (Bank 1) | 0 | %
09-18-2012 05:53:24.234 | Long Term Fuel Trim (Bank 1) | 3.125 | %
09-18-2012 05:53:24.390 | Engine RPM | 2144.5 | rpm
09-18-2012 05:53:24.546 | Vehicle Speed Sensor | 58 | km/h
09-18-2012 05:53:24.687 | Intake Air Temperature | 34 | deg C
09-18-2012 05:53:24.843 | Calculated Load Value | 29.02 | %
09-18-2012 05:53:25.000 | Engine Coolant Temperature | 90 | deg C
09-18-2012 05:53:25.140 | Short Term Fuel Trim (Bank 1) | -6.25 | %
09-18-2012 05:53:25.296 | Long Term Fuel Trim (Bank 1) | 5.4688 | %
09-18-2012 05:53:25.437 | Engine RPM | 2112 | rpm
09-18-2012 05:53:25.578 | Vehicle Speed Sensor | 57 | km/h
09-18-2012 05:53:25.734 | Intake Air Temperature | 34 | deg C
09-18-2012 05:53:25.937 | Calculated Load Value | 29.41 | %
09-18-2012 05:53:26.078 | Engine Coolant Temperature | 89 | deg C
09-18-2012 05:53:26.234 | Short Term Fuel Trim (Bank 1) | -3.9062 | %
09-18-2012 05:53:26.390 | Long Term Fuel Trim (Bank 1) | 6.25 | %
09-18-2012 05:53:26.531 | Engine RPM | 2059 | rpm
09-18-2012 05:53:26.687 | Vehicle Speed Sensor | 56 | km/h
09-18-2012 05:53:26.828 | Intake Air Temperature | 34 | deg C
09-18-2012 05:53:26.968 | Calculated Load Value | 29.41 | %
09-18-2012 05:53:27.125 | Engine Coolant Temperature | 89 | deg C
09-18-2012 05:53:27.265 | Short Term Fuel Trim (Bank 1) | -2.3438 | %
09-18-2012 05:53:27.421 | Long Term Fuel Trim (Bank 1) | 6.25 | %
09-18-2012 05:53:27.562 | Engine RPM | 2017.75 | rpm
09-18-2012 05:53:27.703 | Vehicle Speed Sensor | 55 | km/h
09-18-2012 05:53:27.859 | Intake Air Temperature | 35 | deg C
09-18-2012 05:53:28.000 | Calculated Load Value | 30.2 | %
09-18-2012 05:53:28.156 | Engine Coolant Temperature | 89 | deg C
09-18-2012 05:53:28.281 | Short Term Fuel Trim (Bank 1) | 3.125 | %
09-18-2012 05:53:28.437 | Long Term Fuel Trim (Bank 1) | 5.4688 | %
09-18-2012 05:53:28.593 | Engine RPM | 1955.25 | rpm
09-18-2012 05:53:28.828 | Vehicle Speed Sensor | 53 | km/h
09-18-2012 05:53:28.968 | Intake Air Temperature | 35 | deg C
09-18-2012 05:53:29.125 | Calculated Load Value | 29.8 | %
09-18-2012 05:53:29.265 | Engine Coolant Temperature | 89 | deg C
09-18-2012 05:53:29.406 | Short Term Fuel Trim (Bank 1) | -1.5625 | %
09-18-2012 05:53:29.546 | Long Term Fuel Trim (Bank 1) | 1.5625 | %
09-18-2012 05:53:29.687 | Engine RPM | 1741 | rpm
09-18-2012 05:53:29.843 | Vehicle Speed Sensor | 48 | km/h
09-18-2012 05:53:29.984 | Intake Air Temperature | 36 | deg C
09-18-2012 05:53:30.109 | Calculated Load Value | 30.98 | %
09-18-2012 05:53:30.250 | Engine Coolant Temperature | 89 | deg C
09-18-2012 05:53:30.375 | Short Term Fuel Trim (Bank 1) | -2.3438 | %
09-18-2012 05:53:30.531 | Long Term Fuel Trim (Bank 1) | -5.4688 | %
09-18-2012 05:53:30.656 | Engine RPM | 1090.25 | rpm
09-18-2012 05:53:30.796 | Vehicle Speed Sensor | 29 | km/h
09-18-2012 05:53:30.921 | Intake Air Temperature | 36 | deg C
09-18-2012 05:53:31.062 | Calculated Load Value | 30.59 | %
09-18-2012 05:53:31.203 | Engine Coolant Temperature | 89 | deg C
09-18-2012 05:53:31.343 | Short Term Fuel Trim (Bank 1) | -4.6875 | %
09-18-2012 05:53:31.468 | Long Term Fuel Trim (Bank 1) | -6.25 | %
09-18-2012 05:53:31.593 | Engine RPM | 1177 | rpm
09-18-2012 05:53:31.750 | Vehicle Speed Sensor | 12 | km/h
09-18-2012 05:53:31.890 | Intake Air Temperature | 36 | deg C
09-18-2012 05:53:32.015 | Calculated Load Value | 29.02 | %
09-18-2012 05:53:32.156 | Engine Coolant Temperature | 89 | deg C
09-18-2012 05:53:32.281 | Short Term Fuel Trim (Bank 1) | 0 | %
09-18-2012 05:53:32.421 | Long Term Fuel Trim (Bank 1) | -6.25 | %
09-18-2012 05:53:32.562 | Engine RPM | 1278.25 | rpm
09-18-2012 05:53:32.703 | Vehicle Speed Sensor | 4 | km/h
09-18-2012 05:53:32.828 | Intake Air Temperature | 36 | deg C
09-18-2012 05:53:32.968 | Calculated Load Value | 25.88 | %
09-18-2012 05:53:33.093 | Engine Coolant Temperature | 89 | deg C
09-18-2012 05:53:33.250 | Short Term Fuel Trim (Bank 1) | -3.9062 | %
09-18-2012 05:53:33.375 | Long Term Fuel Trim (Bank 1) | -3.9062 | %
09-18-2012 05:53:33.515 | Engine RPM | 1071.5 | rpm
09-18-2012 05:53:33.640 | Vehicle Speed Sensor | 3 | km/h
09-18-2012 05:53:33.796 | Intake Air Temperature | 36 | deg C
09-18-2012 05:53:33.953 | Calculated Load Value | 19.22 | %
09-18-2012 05:53:34.078 | Engine Coolant Temperature | 89 | deg C
09-18-2012 05:53:34.203 | Short Term Fuel Trim (Bank 1) | -1.5625 | %
09-18-2012 05:53:34.328 | Long Term Fuel Trim (Bank 1) | -4.6875 | %
09-18-2012 05:53:34.453 | Engine RPM | 827.25 | rpm
09-18-2012 05:53:34.593 | Vehicle Speed Sensor | 0 | km/h
09-18-2012 05:53:34.718 | Intake Air Temperature | 36 | deg C
09-18-2012 05:53:34.890 | Calculated Load Value | 21.18 | %
09-18-2012 05:53:35.015 | Engine Coolant Temperature | 89 | deg C
09-18-2012 05:53:35.140 | Short Term Fuel Trim (Bank 1) | -3.9062 | %
09-18-2012 05:53:35.281 | Long Term Fuel Trim (Bank 1) | -4.6875 | %
09-18-2012 05:53:35.406 | Engine RPM | 841 | rpm
09-18-2012 05:53:35.531 | Vehicle Speed Sensor | 1 | km/h
09-18-2012 05:53:35.656 | Intake Air Temperature | 36 | deg C
09-18-2012 05:53:35.796 | Calculated Load Value | 28.24 | %
09-18-2012 05:53:35.937 | Engine Coolant Temperature | 89 | deg C
09-18-2012 05:53:36.062 | Short Term Fuel Trim (Bank 1) | -6.25 | %
09-18-2012 05:53:36.187 | Long Term Fuel Trim (Bank 1) | -4.6875 | %
09-18-2012 05:53:36.312 | Engine RPM | 784.25 | rpm
09-18-2012 05:53:36.437 | Vehicle Speed Sensor | 2 | km/h
09-18-2012 05:53:36.578 | Intake Air Temperature | 37 | deg C
09-18-2012 05:53:36.703 | Calculated Load Value | 34.51 | %
09-18-2012 05:53:36.828 | Engine Coolant Temperature | 89 | deg C
09-18-2012 05:53:36.968 | Short Term Fuel Trim (Bank 1) | -8.5938 | %
09-18-2012 05:53:37.093 | Long Term Fuel Trim (Bank 1) | -4.6875 | %
09-18-2012 05:53:37.234 | Engine RPM | 839 | rpm
09-18-2012 05:53:37.359 | Vehicle Speed Sensor | 3 | km/h
09-18-2012 05:53:37.484 | Intake Air Temperature | 37 | deg C
09-18-2012 05:53:37.609 | Calculated Load Value | 36.86 | %
09-18-2012 05:53:37.796 | Engine Coolant Temperature | 89 | deg C
09-18-2012 05:53:37.921 | Short Term Fuel Trim (Bank 1) | -4.6875 | %
09-18-2012 05:53:38.046 | Long Term Fuel Trim (Bank 1) | -4.6875 | %
09-18-2012 05:53:38.171 | Engine RPM | 781.25 | rpm
09-18-2012 05:53:38.312 | Vehicle Speed Sensor | 4 | km/h
09-18-2012 05:53:38.437 | Intake Air Temperature | 37 | deg C
09-18-2012 05:53:38.578 | Calculated Load Value | 63.92 | %
09-18-2012 05:53:38.718 | Engine Coolant Temperature | 89 | deg C
09-18-2012 05:53:38.968 | Short Term Fuel Trim (Bank 1) | -7.8125 | %
09-18-2012 05:53:39.109 | Long Term Fuel Trim (Bank 1) | -5.4688 | %
09-18-2012 05:53:39.250 | Engine RPM | 1449.5 | rpm
09-18-2012 05:53:39.390 | Vehicle Speed Sensor | 9 | km/h
09-18-2012 05:53:39.531 | Intake Air Temperature | 37 | deg C
09-18-2012 05:53:39.671 | Calculated Load Value | 63.53 | %
09-18-2012 05:53:39.812 | Engine Coolant Temperature | 89 | deg C
09-18-2012 05:53:39.968 | Short Term Fuel Trim (Bank 1) | 3.125 | %
09-18-2012 05:53:40.125 | Long Term Fuel Trim (Bank 1) | -7.0312 | %
09-18-2012 05:53:40.265 | Engine RPM | 2215.5 | rpm
09-18-2012 05:53:40.406 | Vehicle Speed Sensor | 15 | km/h
09-18-2012 05:53:40.546 | Intake Air Temperature | 37 | deg C
09-18-2012 05:53:40.703 | Calculated Load Value | 27.06 | %
09-18-2012 05:53:40.828 | Engine Coolant Temperature | 90 | deg C
09-18-2012 05:53:40.968 | Short Term Fuel Trim (Bank 1) | 0 | %
09-18-2012 05:53:41.109 | Long Term Fuel Trim (Bank 1) | -3.125 | %
09-18-2012 05:53:41.234 | Engine RPM | 1306.25 | rpm
09-18-2012 05:53:41.390 | Vehicle Speed Sensor | 16 | km/h
09-18-2012 05:53:41.515 | Intake Air Temperature | 37 | deg C
09-18-2012 05:53:41.656 | Calculated Load Value | 68.63 | %
09-18-2012 05:53:41.796 | Engine Coolant Temperature | 89 | deg C
09-18-2012 05:53:41.937 | Short Term Fuel Trim (Bank 1) | -3.125 | %
09-18-2012 05:53:42.078 | Long Term Fuel Trim (Bank 1) | -1.5625 | %
09-18-2012 05:53:42.218 | Engine RPM | 1368.75 | rpm
09-18-2012 05:53:42.343 | Vehicle Speed Sensor | 18 | km/h
09-18-2012 05:53:42.484 | Intake Air Temperature | 37 | deg C
09-18-2012 05:53:42.625 | Calculated Load Value | 75.29 | %
09-18-2012 05:53:42.781 | Engine Coolant Temperature | 89 | deg C
09-18-2012 05:53:42.921 | Short Term Fuel Trim (Bank 1) | 4.6875 | %
09-18-2012 05:53:43.046 | Long Term Fuel Trim (Bank 1) | -1.5625 | %
09-18-2012 05:53:43.187 | Engine RPM | 1746.25 | rpm
09-18-2012 05:53:43.343 | Vehicle Speed Sensor | 23 | km/h
09-18-2012 05:53:43.484 | Intake Air Temperature | 37 | deg C
09-18-2012 05:53:43.625 | Calculated Load Value | 66.27 | %
09-18-2012 05:53:43.796 | Engine Coolant Temperature | 89 | deg C
09-18-2012 05:53:43.906 | Short Term Fuel Trim (Bank 1) | 0 | %
09-18-2012 05:53:44.078 | Long Term Fuel Trim (Bank 1) | -7.8125 | %
09-18-2012 05:53:44.218 | Engine RPM | 2063.5 | rpm
09-18-2012 05:53:44.375 | Vehicle Speed Sensor | 28 | km/h
09-18-2012 05:53:44.531 | Intake Air Temperature | 36 | deg C
09-18-2012 05:53:44.656 | Calculated Load Value | 29.41 | %
09-18-2012 05:53:44.812 | Engine Coolant Temperature | 90 | deg C
09-18-2012 05:53:44.953 | Short Term Fuel Trim (Bank 1) | 0 | %
09-18-2012 05:53:45.078 | Long Term Fuel Trim (Bank 1) | -3.9062 | %
09-18-2012 05:53:45.218 | Engine RPM | 1505.75 | rpm
09-18-2012 05:53:45.343 | Vehicle Speed Sensor | 28 | km/h
09-18-2012 05:53:45.500 | Intake Air Temperature | 36 | deg C
09-18-2012 05:53:45.640 | Calculated Load Value | 41.18 | %
09-18-2012 05:53:45.781 | Engine Coolant Temperature | 90 | deg C
09-18-2012 05:53:45.906 | Short Term Fuel Trim (Bank 1) | -2.3438 | %
09-18-2012 05:53:46.062 | Long Term Fuel Trim (Bank 1) | -4.6875 | %
09-18-2012 05:53:46.203 | Engine RPM | 1393 | rpm
09-18-2012 05:53:46.343 | Vehicle Speed Sensor | 29 | km/h
09-18-2012 05:53:46.484 | Intake Air Temperature | 36 | deg C
09-18-2012 05:53:46.609 | Calculated Load Value | 83.14 | %
09-18-2012 05:53:46.765 | Engine Coolant Temperature | 90 | deg C
09-18-2012 05:53:46.906 | Short Term Fuel Trim (Bank 1) | 4.6875 | %
09-18-2012 05:53:47.046 | Long Term Fuel Trim (Bank 1) | -3.9062 | %
09-18-2012 05:53:47.171 | Engine RPM | 1609 | rpm
09-18-2012 05:53:47.312 | Vehicle Speed Sensor | 32 | km/h
09-18-2012 05:53:47.468 | Intake Air Temperature | 36 | deg C
09-18-2012 05:53:47.609 | Calculated Load Value | 56.47 | %
09-18-2012 05:53:47.796 | Engine Coolant Temperature | 90 | deg C
09-18-2012 05:53:47.921 | Short Term Fuel Trim (Bank 1) | 4.6875 | %
09-18-2012 05:53:48.062 | Long Term Fuel Trim (Bank 1) | -5.4688 | %
09-18-2012 05:53:48.234 | Engine RPM | 1685.25 | rpm
09-18-2012 05:53:48.375 | Vehicle Speed Sensor | 34 | km/h
09-18-2012 05:53:48.531 | Intake Air Temperature | 36 | deg C
09-18-2012 05:53:48.671 | Calculated Load Value | 54.51 | %
09-18-2012 05:53:48.828 | Engine Coolant Temperature | 90 | deg C
09-18-2012 05:53:48.984 | Short Term Fuel Trim (Bank 1) | 2.3438 | %
09-18-2012 05:53:49.125 | Long Term Fuel Trim (Bank 1) | -5.4688 | %
09-18-2012 05:53:49.265 | Engine RPM | 1758.75 | rpm
09-18-2012 05:53:49.437 | Vehicle Speed Sensor | 36 | km/h
09-18-2012 05:53:49.578 | Intake Air Temperature | 36 | deg C
09-18-2012 05:53:49.796 | Calculated Load Value | 51.76 | %
09-18-2012 05:53:49.937 | Engine Coolant Temperature | 90 | deg C
09-18-2012 05:53:50.078 | Short Term Fuel Trim (Bank 1) | -5.4688 | %
09-18-2012 05:53:50.234 | Long Term Fuel Trim (Bank 1) | -2.3438 | %
09-18-2012 05:53:50.375 | Engine RPM | 1795.75 | rpm
09-18-2012 05:53:50.515 | Vehicle Speed Sensor | 37 | km/h
09-18-2012 05:53:50.656 | Intake Air Temperature | 36 | deg C
09-18-2012 05:53:50.812 | Calculated Load Value | 44.31 | %
09-18-2012 05:53:50.953 | Engine Coolant Temperature | 90 | deg C
09-18-2012 05:53:51.093 | Short Term Fuel Trim (Bank 1) | -1.5625 | %
09-18-2012 05:53:51.234 | Long Term Fuel Trim (Bank 1) | -3.125 | %
09-18-2012 05:53:51.375 | Engine RPM | 1811.75 | rpm
09-18-2012 05:53:51.531 | Vehicle Speed Sensor | 36 | km/h
09-18-2012 05:53:51.671 | Intake Air Temperature | 36 | deg C
09-18-2012 05:53:51.812 | Calculated Load Value | 27.06 | %
09-18-2012 05:53:51.953 | Engine Coolant Temperature | 90 | deg C
09-18-2012 05:53:52.078 | Short Term Fuel Trim (Bank 1) | -7.0312 | %
09-18-2012 05:53:52.234 | Long Term Fuel Trim (Bank 1) | -3.125 | %
09-18-2012 05:53:52.375 | Engine RPM | 1336.5 | rpm
09-18-2012 05:53:52.515 | Vehicle Speed Sensor | 36 | km/h
09-18-2012 05:53:52.656 | Intake Air Temperature | 36 | deg C
09-18-2012 05:53:52.828 | Calculated Load Value | 82.35 | %
09-18-2012 05:53:52.968 | Engine Coolant Temperature | 90 | deg C
09-18-2012 05:53:53.109 | Short Term Fuel Trim (Bank 1) | -8.5938 | %
09-18-2012 05:53:53.250 | Long Term Fuel Trim (Bank 1) | 0.78125 | %
09-18-2012 05:53:53.375 | Engine RPM | 1391.75 | rpm
09-18-2012 05:53:53.531 | Vehicle Speed Sensor | 37 | km/h
09-18-2012 05:53:53.656 | Intake Air Temperature | 36 | deg C
09-18-2012 05:53:53.796 | Calculated Load Value | 83.53 | %
09-18-2012 05:53:53.921 | Engine Coolant Temperature | 90 | deg C
09-18-2012 05:53:54.062 | Short Term Fuel Trim (Bank 1) | 1.5625 | %
09-18-2012 05:53:54.218 | Long Term Fuel Trim (Bank 1) | 2.3438 | %
09-18-2012 05:53:54.359 | Engine RPM | 1485.25 | rpm
09-18-2012 05:53:54.484 | Vehicle Speed Sensor | 41 | km/h
09-18-2012 05:53:54.625 | Intake Air Temperature | 36 | deg C
09-18-2012 05:53:54.796 | Calculated Load Value | 67.84 | %
09-18-2012 05:53:54.921 | Engine Coolant Temperature | 90 | deg C
09-18-2012 05:53:55.046 | Short Term Fuel Trim (Bank 1) | 0.78125 | %
09-18-2012 05:53:55.203 | Long Term Fuel Trim (Bank 1) | -3.125 | %
09-18-2012 05:53:55.343 | Engine RPM | 1578.5 | rpm
09-18-2012 05:53:55.484 | Vehicle Speed Sensor | 42 | km/h
09-18-2012 05:53:55.640 | Intake Air Temperature | 36 | deg C
09-18-2012 05:53:55.796 | Calculated Load Value | 67.45 | %
09-18-2012 05:53:55.937 | Engine Coolant Temperature | 90 | deg C
09-18-2012 05:53:56.078 | Short Term Fuel Trim (Bank 1) | 9.375 | %
09-18-2012 05:53:56.250 | Long Term Fuel Trim (Bank 1) | -5.4688 | %
09-18-2012 05:53:56.390 | Engine RPM | 1644.25 | rpm
09-18-2012 05:53:56.546 | Vehicle Speed Sensor | 45 | km/h
09-18-2012 05:53:56.687 | Intake Air Temperature | 36 | deg C
09-18-2012 05:53:56.828 | Calculated Load Value | 62.75 | %
09-18-2012 05:53:57.000 | Engine Coolant Temperature | 90 | deg C
09-18-2012 05:53:57.140 | Short Term Fuel Trim (Bank 1) | 3.9062 | %
09-18-2012 05:53:57.296 | Long Term Fuel Trim (Bank 1) | -6.25 | %
09-18-2012 05:53:57.437 | Engine RPM | 1688.25 | rpm
09-18-2012 05:53:57.593 | Vehicle Speed Sensor | 46 | km/h
09-18-2012 05:53:57.843 | Intake Air Temperature | 35 | deg C
09-18-2012 05:53:57.984 | Calculated Load Value | 61.18 | %
09-18-2012 05:53:58.140 | Engine Coolant Temperature | 90 | deg C
09-18-2012 05:53:58.296 | Short Term Fuel Trim (Bank 1) | 2.3438 | %
09-18-2012 05:53:58.437 | Long Term Fuel Trim (Bank 1) | -6.25 | %
09-18-2012 05:53:58.593 | Engine RPM | 1757.25 | rpm
09-18-2012 05:53:58.796 | Vehicle Speed Sensor | 48 | km/h
09-18-2012 05:53:58.953 | Intake Air Temperature | 35 | deg C
09-18-2012 05:53:59.093 | Calculated Load Value | 55.69 | %
09-18-2012 05:53:59.250 | Engine Coolant Temperature | 90 | deg C
09-18-2012 05:53:59.390 | Short Term Fuel Trim (Bank 1) | -0.78125 | %
09-18-2012 05:53:59.546 | Long Term Fuel Trim (Bank 1) | -5.4688 | %
09-18-2012 05:53:59.703 | Engine RPM | 1795.25 | rpm
09-18-2012 05:53:59.843 | Vehicle Speed Sensor | 49 | km/h
09-18-2012 05:54:00.000 | Intake Air Temperature | 35 | deg C
09-18-2012 05:54:00.156 | Calculated Load Value | 53.33 | %
09-18-2012 05:54:00.312 | Engine Coolant Temperature | 90 | deg C
09-18-2012 05:54:00.468 | Short Term Fuel Trim (Bank 1) | 0 | %
09-18-2012 05:54:00.625 | Long Term Fuel Trim (Bank 1) | 0.78125 | %
09-18-2012 05:54:00.796 | Engine RPM | 1845.75 | rpm
09-18-2012 05:54:00.921 | Vehicle Speed Sensor | 51 | km/h
09-18-2012 05:54:01.093 | Intake Air Temperature | 35 | deg C
09-18-2012 05:54:01.234 | Calculated Load Value | 85.49 | %
09-18-2012 05:54:01.390 | Engine Coolant Temperature | 90 | deg C
09-18-2012 05:54:01.546 | Short Term Fuel Trim (Bank 1) | 0 | %
09-18-2012 05:54:01.703 | Long Term Fuel Trim (Bank 1) | 0.78125 | %
09-18-2012 05:54:01.859 | Engine RPM | 1954.25 | rpm
09-18-2012 05:54:02.015 | Vehicle Speed Sensor | 53 | km/h
09-18-2012 05:54:02.156 | Intake Air Temperature | 35 | deg C
09-18-2012 05:54:02.312 | Calculated Load Value | 70.98 | %
09-18-2012 05:54:02.484 | Engine Coolant Temperature | 90 | deg C
09-18-2012 05:54:02.640 | Short Term Fuel Trim (Bank 1) | -4.6875 | %
09-18-2012 05:54:02.781 | Long Term Fuel Trim (Bank 1) | -7.8125 | %
09-18-2012 05:54:02.937 | Engine RPM | 2055.75 | rpm
09-18-2012 05:54:03.109 | Vehicle Speed Sensor | 57 | km/h
09-18-2012 05:54:03.265 | Intake Air Temperature | 34 | deg C
09-18-2012 05:54:03.421 | Calculated Load Value | 57.25 | %
09-18-2012 05:54:03.562 | Engine Coolant Temperature | 90 | deg C
09-18-2012 05:54:03.718 | Short Term Fuel Trim (Bank 1) | 0 | %
09-18-2012 05:54:03.859 | Long Term Fuel Trim (Bank 1) | -2.3438 | %
09-18-2012 05:54:03.984 | Engine RPM | 1599.75 | rpm
09-18-2012 05:54:04.125 | Vehicle Speed Sensor | 57 | km/h
09-18-2012 05:54:04.265 | Intake Air Temperature | 34 | deg C
09-18-2012 05:54:04.406 | Calculated Load Value | 30.2 | %
09-18-2012 05:54:04.531 | Engine Coolant Temperature | 90 | deg C
09-18-2012 05:54:04.671 | Short Term Fuel Trim (Bank 1) | 0 | %
09-18-2012 05:54:04.796 | Long Term Fuel Trim (Bank 1) | -4.6875 | %
09-18-2012 05:54:04.937 | Engine RPM | 1162.75 | rpm
09-18-2012 05:54:05.093 | Vehicle Speed Sensor | 56 | km/h
09-18-2012 05:54:05.234 | Intake Air Temperature | 34 | deg C
09-18-2012 05:54:05.375 | Calculated Load Value | 50.59 | %
09-18-2012 05:54:05.515 | Engine Coolant Temperature | 90 | deg C
09-18-2012 05:54:05.656 | Short Term Fuel Trim (Bank 1) | -4.6875 | %
09-18-2012 05:54:05.859 | Long Term Fuel Trim (Bank 1) | -5.4688 | %
09-18-2012 05:54:05.984 | Engine RPM | 1621.75 | rpm
09-18-2012 05:54:06.125 | Vehicle Speed Sensor | 56 | km/h
09-18-2012 05:54:06.265 | Intake Air Temperature | 35 | deg C
09-18-2012 05:54:06.421 | Calculated Load Value | 56.86 | %
09-18-2012 05:54:06.562 | Engine Coolant Temperature | 90 | deg C
09-18-2012 05:54:06.687 | Short Term Fuel Trim (Bank 1) | 5.4688 | %
09-18-2012 05:54:06.828 | Long Term Fuel Trim (Bank 1) | -3.125 | %
09-18-2012 05:54:06.968 | Engine RPM | 1635.5 | rpm
09-18-2012 05:54:07.125 | Vehicle Speed Sensor | 57 | km/h
09-18-2012 05:54:07.265 | Intake Air Temperature | 35 | deg C
09-18-2012 05:54:07.390 | Calculated Load Value | 33.73 | %
09-18-2012 05:54:07.531 | Engine Coolant Temperature | 90 | deg C
09-18-2012 05:54:07.671 | Short Term Fuel Trim (Bank 1) | -1.5625 | %
09-18-2012 05:54:07.828 | Long Term Fuel Trim (Bank 1) | -2.3438 | %
09-18-2012 05:54:07.968 | Engine RPM | 1594.75 | rpm
09-18-2012 05:54:08.093 | Vehicle Speed Sensor | 55 | km/h
09-18-2012 05:54:08.250 | Intake Air Temperature | 35 | deg C
09-18-2012 05:54:08.375 | Calculated Load Value | 41.18 | %
09-18-2012 05:54:08.531 | Engine Coolant Temperature | 90 | deg C
09-18-2012 05:54:08.671 | Short Term Fuel Trim (Bank 1) | -6.25 | %
09-18-2012 05:54:08.812 | Long Term Fuel Trim (Bank 1) | -4.6875 | %
09-18-2012 05:54:08.953 | Engine RPM | 1602.5 | rpm
09-18-2012 05:54:09.109 | Vehicle Speed Sensor | 55 | km/h
09-18-2012 05:54:09.234 | Intake Air Temperature | 35 | deg C
09-18-2012 05:54:09.375 | Calculated Load Value | 56.86 | %
09-18-2012 05:54:09.515 | Engine Coolant Temperature | 90 | deg C
09-18-2012 05:54:09.656 | Short Term Fuel Trim (Bank 1) | 0 | %
09-18-2012 05:54:09.812 | Long Term Fuel Trim (Bank 1) | -6.25 | %
09-18-2012 05:54:09.953 | Engine RPM | 1612.25 | rpm
09-18-2012 05:54:10.078 | Vehicle Speed Sensor | 56 | km/h
09-18-2012 05:54:10.218 | Intake Air Temperature | 36 | deg C
09-18-2012 05:54:10.359 | Calculated Load Value | 52.94 | %
09-18-2012 05:54:10.515 | Engine Coolant Temperature | 90 | deg C
09-18-2012 05:54:10.656 | Short Term Fuel Trim (Bank 1) | 6.25 | %
09-18-2012 05:54:10.828 | Long Term Fuel Trim (Bank 1) | -4.6875 | %
09-18-2012 05:54:10.984 | Engine RPM | 1627.5 | rpm
09-18-2012 05:54:11.125 | Vehicle Speed Sensor | 56 | km/h
09-18-2012 05:54:11.281 | Intake Air Temperature | 36 | deg C
09-18-2012 05:54:11.421 | Calculated Load Value | 45.88 | %
09-18-2012 05:54:11.578 | Engine Coolant Temperature | 90 | deg C
09-18-2012 05:54:11.718 | Short Term Fuel Trim (Bank 1) | -3.125 | %
09-18-2012 05:54:11.937 | Long Term Fuel Trim (Bank 1) | -3.125 | %
09-18-2012 05:54:12.078 | Engine RPM | 1623 | rpm
09-18-2012 05:54:12.234 | Vehicle Speed Sensor | 56 | km/h
09-18-2012 05:54:12.375 | Intake Air Temperature | 36 | deg C
09-18-2012 05:54:12.546 | Calculated Load Value | 44.71 | %
09-18-2012 05:54:12.687 | Engine Coolant Temperature | 90 | deg C
09-18-2012 05:54:12.828 | Short Term Fuel Trim (Bank 1) | -3.9062 | %
09-18-2012 05:54:12.984 | Long Term Fuel Trim (Bank 1) | -3.125 | %
09-18-2012 05:54:13.125 | Engine RPM | 1627 | rpm
09-18-2012 05:54:13.296 | Vehicle Speed Sensor | 56 | km/h
09-18-2012 05:54:13.437 | Intake Air Temperature | 36 | deg C
09-18-2012 05:54:13.578 | Calculated Load Value | 44.31 | %
09-18-2012 05:54:13.781 | Engine Coolant Temperature | 90 | deg C
09-18-2012 05:54:13.937 | Short Term Fuel Trim (Bank 1) | -9.375 | %
09-18-2012 05:54:14.093 | Long Term Fuel Trim (Bank 1) | -3.125 | %
09-18-2012 05:54:14.234 | Engine RPM | 1621.5 | rpm
09-18-2012 05:54:14.375 | Vehicle Speed Sensor | 55 | km/h
09-18-2012 05:54:14.546 | Intake Air Temperature | 36 | deg C
09-18-2012 05:54:14.687 | Calculated Load Value | 44.31 | %
09-18-2012 05:54:14.843 | Engine Coolant Temperature | 90 | deg C
09-18-2012 05:54:14.984 | Short Term Fuel Trim (Bank 1) | -10.1562 | %
09-18-2012 05:54:15.125 | Long Term Fuel Trim (Bank 1) | -3.125 | %
09-18-2012 05:54:15.296 | Engine RPM | 1610.25 | rpm
09-18-2012 05:54:15.437 | Vehicle Speed Sensor | 55 | km/h
09-18-2012 05:54:15.578 | Intake Air Temperature | 36 | deg C
09-18-2012 05:54:15.796 | Calculated Load Value | 43.92 | %
09-18-2012 05:54:15.937 | Engine Coolant Temperature | 90 | deg C
09-18-2012 05:54:16.093 | Short Term Fuel Trim (Bank 1) | -7.0312 | %
09-18-2012 05:54:16.234 | Long Term Fuel Trim (Bank 1) | -3.9062 | %
09-18-2012 05:54:16.375 | Engine RPM | 1608.25 | rpm
09-18-2012 05:54:16.531 | Vehicle Speed Sensor | 55 | km/h
09-18-2012 05:54:16.687 | Intake Air Temperature | 36 | deg C
09-18-2012 05:54:16.843 | Calculated Load Value | 73.33 | %
09-18-2012 05:54:16.984 | Engine Coolant Temperature | 89 | deg C
09-18-2012 05:54:17.140 | Short Term Fuel Trim (Bank 1) | -6.25 | %
09-18-2012 05:54:17.296 | Long Term Fuel Trim (Bank 1) | -0.78125 | %
09-18-2012 05:54:17.437 | Engine RPM | 1636.75 | rpm
09-18-2012 05:54:17.578 | Vehicle Speed Sensor | 56 | km/h
09-18-2012 05:54:17.796 | Intake Air Temperature | 36 | deg C
09-18-2012 05:54:17.921 | Calculated Load Value | 70.98 | %
09-18-2012 05:54:18.093 | Engine Coolant Temperature | 89 | deg C
09-18-2012 05:54:18.250 | Short Term Fuel Trim (Bank 1) | 0 | %
09-18-2012 05:54:18.390 | Long Term Fuel Trim (Bank 1) | -6.25 | %
09-18-2012 05:54:18.531 | Engine RPM | 1668.75 | rpm
09-18-2012 05:54:18.703 | Vehicle Speed Sensor | 58 | km/h
09-18-2012 05:54:18.859 | Intake Air Temperature | 36 | deg C
09-18-2012 05:54:19.000 | Calculated Load Value | 60 | %
09-18-2012 05:54:19.156 | Engine Coolant Temperature | 89 | deg C
09-18-2012 05:54:19.312 | Short Term Fuel Trim (Bank 1) | -0.78125 | %
09-18-2012 05:54:19.453 | Long Term Fuel Trim (Bank 1) | -6.25 | %
09-18-2012 05:54:19.609 | Engine RPM | 1705.25 | rpm
09-18-2012 05:54:19.796 | Vehicle Speed Sensor | 58 | km/h
09-18-2012 05:54:19.906 | Intake Air Temperature | 36 | deg C
09-18-2012 05:54:20.078 | Calculated Load Value | 56.86 | %
09-18-2012 05:54:20.218 | Engine Coolant Temperature | 89 | deg C
09-18-2012 05:54:20.375 | Short Term Fuel Trim (Bank 1) | -1.5625 | %
09-18-2012 05:54:20.515 | Long Term Fuel Trim (Bank 1) | -6.25 | %
09-18-2012 05:54:20.671 | Engine RPM | 1725 | rpm
09-18-2012 05:54:20.828 | Vehicle Speed Sensor | 59 | km/h
09-18-2012 05:54:20.968 | Intake Air Temperature | 36 | deg C
09-18-2012 05:54:21.125 | Calculated Load Value | 51.37 | %
09-18-2012 05:54:21.265 | Engine Coolant Temperature | 89 | deg C
09-18-2012 05:54:21.421 | Short Term Fuel Trim (Bank 1) | -10.9375 | %
09-18-2012 05:54:21.562 | Long Term Fuel Trim (Bank 1) | -3.125 | %
09-18-2012 05:54:21.687 | Engine RPM | 1715.5 | rpm
09-18-2012 05:54:21.828 | Vehicle Speed Sensor | 58 | km/h
09-18-2012 05:54:21.968 | Intake Air Temperature | 36 | deg C
09-18-2012 05:54:22.125 | Calculated Load Value | 29.41 | %
09-18-2012 05:54:22.265 | Engine Coolant Temperature | 89 | deg C
09-18-2012 05:54:22.390 | Short Term Fuel Trim (Bank 1) | -6.25 | %
09-18-2012 05:54:22.531 | Long Term Fuel Trim (Bank 1) | -0.78125 | %
09-18-2012 05:54:22.687 | Engine RPM | 1696.5 | rpm
09-18-2012 05:54:22.828 | Vehicle Speed Sensor | 58 | km/h
09-18-2012 05:54:22.968 | Intake Air Temperature | 36 | deg C
09-18-2012 05:54:23.109 | Calculated Load Value | 38.04 | %
09-18-2012 05:54:23.250 | Engine Coolant Temperature | 89 | deg C
09-18-2012 05:54:23.406 | Short Term Fuel Trim (Bank 1) | -5.4688 | %
09-18-2012 05:54:23.546 | Long Term Fuel Trim (Bank 1) | -6.25 | %
09-18-2012 05:54:23.687 | Engine RPM | 1679 | rpm
09-18-2012 05:54:23.812 | Vehicle Speed Sensor | 58 | km/h
09-18-2012 05:54:23.953 | Intake Air Temperature | 36 | deg C
09-18-2012 05:54:24.109 | Calculated Load Value | 58.82 | %
09-18-2012 05:54:24.250 | Engine Coolant Temperature | 89 | deg C
09-18-2012 05:54:24.390 | Short Term Fuel Trim (Bank 1) | -0.78125 | %
09-18-2012 05:54:24.531 | Long Term Fuel Trim (Bank 1) | -2.3438 | %
09-18-2012 05:54:24.671 | Engine RPM | 1704.5 | rpm
09-18-2012 05:54:24.828 | Vehicle Speed Sensor | 59 | km/h
09-18-2012 05:54:24.968 | Intake Air Temperature | 36 | deg C
09-18-2012 05:54:25.109 | Calculated Load Value | 71.37 | %
09-18-2012 05:54:25.250 | Engine Coolant Temperature | 89 | deg C
09-18-2012 05:54:25.375 | Short Term Fuel Trim (Bank 1) | 7.8125 | %
09-18-2012 05:54:25.531 | Long Term Fuel Trim (Bank 1) | -2.3438 | %
09-18-2012 05:54:25.671 | Engine RPM | 1751.75 | rpm
09-18-2012 05:54:25.812 | Vehicle Speed Sensor | 61 | km/h
09-18-2012 05:54:25.953 | Intake Air Temperature | 36 | deg C
09-18-2012 05:54:26.109 | Calculated Load Value | 71.37 | %
09-18-2012 05:54:26.265 | Engine Coolant Temperature | 89 | deg C
09-18-2012 05:54:26.406 | Short Term Fuel Trim (Bank 1) | 7.0312 | %
09-18-2012 05:54:26.562 | Long Term Fuel Trim (Bank 1) | -2.3438 | %
09-18-2012 05:54:26.703 | Engine RPM | 1782.75 | rpm
09-18-2012 05:54:26.875 | Vehicle Speed Sensor | 61 | km/h
09-18-2012 05:54:27.015 | Intake Air Temperature | 36 | deg C
09-18-2012 05:54:27.156 | Calculated Load Value | 69.02 | %
09-18-2012 05:54:27.312 | Engine Coolant Temperature | 89 | deg C
09-18-2012 05:54:27.484 | Short Term Fuel Trim (Bank 1) | 0.78125 | %
09-18-2012 05:54:27.625 | Long Term Fuel Trim (Bank 1) | -5.4688 | %
09-18-2012 05:54:27.781 | Engine RPM | 1823.75 | rpm
09-18-2012 05:54:27.937 | Vehicle Speed Sensor | 63 | km/h
09-18-2012 05:54:28.078 | Intake Air Temperature | 35 | deg C
09-18-2012 05:54:28.250 | Calculated Load Value | 58.43 | %
09-18-2012 05:54:28.406 | Engine Coolant Temperature | 89 | deg C
09-18-2012 05:54:28.546 | Short Term Fuel Trim (Bank 1) | -2.3438 | %
09-18-2012 05:54:28.703 | Long Term Fuel Trim (Bank 1) | -7.0312 | %
09-18-2012 05:54:28.875 | Engine RPM | 1867.5 | rpm
09-18-2012 05:54:29.015 | Vehicle Speed Sensor | 64 | km/h
09-18-2012 05:54:29.171 | Intake Air Temperature | 35 | deg C
09-18-2012 05:54:29.328 | Calculated Load Value | 56.86 | %
09-18-2012 05:54:29.484 | Engine Coolant Temperature | 88 | deg C
09-18-2012 05:54:29.640 | Short Term Fuel Trim (Bank 1) | -3.9062 | %
09-18-2012 05:54:29.796 | Long Term Fuel Trim (Bank 1) | -6.25 | %
09-18-2012 05:54:29.937 | Engine RPM | 1884 | rpm
09-18-2012 05:54:30.093 | Vehicle Speed Sensor | 65 | km/h
09-18-2012 05:54:30.265 | Intake Air Temperature | 35 | deg C
09-18-2012 05:54:30.421 | Calculated Load Value | 53.73 | %
09-18-2012 05:54:30.562 | Engine Coolant Temperature | 88 | deg C
09-18-2012 05:54:30.718 | Short Term Fuel Trim (Bank 1) | -5.4688 | %
09-18-2012 05:54:30.937 | Long Term Fuel Trim (Bank 1) | -6.25 | %
09-18-2012 05:54:31.093 | Engine RPM | 1889.5 | rpm
09-18-2012 05:54:31.234 | Vehicle Speed Sensor | 65 | km/h
09-18-2012 05:54:31.390 | Intake Air Temperature | 35 | deg C
09-18-2012 05:54:31.546 | Calculated Load Value | 52.16 | %
09-18-2012 05:54:31.703 | Engine Coolant Temperature | 88 | deg C
09-18-2012 05:54:31.859 | Short Term Fuel Trim (Bank 1) | -1.5625 | %
09-18-2012 05:54:32.015 | Long Term Fuel Trim (Bank 1) | -6.25 | %
09-18-2012 05:54:32.187 | Engine RPM | 1901 | rpm
09-18-2012 05:54:32.328 | Vehicle Speed Sensor | 65 | km/h
09-18-2012 05:54:32.468 | Intake Air Temperature | 35 | deg C
09-18-2012 05:54:32.609 | Calculated Load Value | 31.76 | %
09-18-2012 05:54:32.796 | Engine Coolant Temperature | 88 | deg C
09-18-2012 05:54:32.968 | Short Term Fuel Trim (Bank 1) | -7.8125 | %
09-18-2012 05:54:33.109 | Long Term Fuel Trim (Bank 1) | 1.5625 | %
09-18-2012 05:54:33.250 | Engine RPM | 1906.5 | rpm
09-18-2012 05:54:33.390 | Vehicle Speed Sensor | 65 | km/h
09-18-2012 05:54:33.546 | Intake Air Temperature | 35 | deg C
09-18-2012 05:54:33.687 | Calculated Load Value | 29.8 | %
09-18-2012 05:54:33.828 | Engine Coolant Temperature | 88 | deg C
09-18-2012 05:54:33.968 | Short Term Fuel Trim (Bank 1) | -7.0312 | %
09-18-2012 05:54:34.109 | Long Term Fuel Trim (Bank 1) | 2.3438 | %
09-18-2012 05:54:34.265 | Engine RPM | 1834 | rpm
09-18-2012 05:54:34.406 | Vehicle Speed Sensor | 63 | km/h
09-18-2012 05:54:34.546 | Intake Air Temperature | 35 | deg C
09-18-2012 05:54:34.687 | Calculated Load Value | 29.41 | %
09-18-2012 05:54:34.843 | Engine Coolant Temperature | 88 | deg C
09-18-2012 05:54:35.000 | Short Term Fuel Trim (Bank 1) | -2.3438 | %
09-18-2012 05:54:35.140 | Long Term Fuel Trim (Bank 1) | 1.5625 | %
09-18-2012 05:54:35.281 | Engine RPM | 1801.25 | rpm
09-18-2012 05:54:35.406 | Vehicle Speed Sensor | 62 | km/h
09-18-2012 05:54:35.562 | Intake Air Temperature | 36 | deg C
09-18-2012 05:54:35.718 | Calculated Load Value | 38.04 | %
09-18-2012 05:54:35.953 | Engine Coolant Temperature | 88 | deg C
09-18-2012 05:54:36.093 | Short Term Fuel Trim (Bank 1) | -6.25 | %
09-18-2012 05:54:36.234 | Long Term Fuel Trim (Bank 1) | -3.125 | %
09-18-2012 05:54:36.390 | Engine RPM | 1786.5 | rpm
09-18-2012 05:54:36.531 | Vehicle Speed Sensor | 61 | km/h
09-18-2012 05:54:36.671 | Intake Air Temperature | 36 | deg C
09-18-2012 05:54:36.812 | Calculated Load Value | 52.16 | %
09-18-2012 05:54:36.968 | Engine Coolant Temperature | 88 | deg C
09-18-2012 05:54:37.109 | Short Term Fuel Trim (Bank 1) | 0.78125 | %
09-18-2012 05:54:37.250 | Long Term Fuel Trim (Bank 1) | -6.25 | %
09-18-2012 05:54:37.390 | Engine RPM | 1777.25 | rpm
09-18-2012 05:54:37.531 | Vehicle Speed Sensor | 61 | km/h
09-18-2012 05:54:37.687 | Intake Air Temperature | 36 | deg C
09-18-2012 05:54:37.828 | Calculated Load Value | 53.73 | %
09-18-2012 05:54:37.968 | Engine Coolant Temperature | 88 | deg C
09-18-2012 05:54:38.109 | Short Term Fuel Trim (Bank 1) | 8.5938 | %
09-18-2012 05:54:38.265 | Long Term Fuel Trim (Bank 1) | -6.25 | %
09-18-2012 05:54:38.421 | Engine RPM | 1800.25 | rpm
09-18-2012 05:54:38.578 | Vehicle Speed Sensor | 62 | km/h
09-18-2012 05:54:38.718 | Intake Air Temperature | 36 | deg C
09-18-2012 05:54:38.921 | Calculated Load Value | 53.33 | %
09-18-2012 05:54:39.093 | Engine Coolant Temperature | 88 | deg C
09-18-2012 05:54:39.234 | Short Term Fuel Trim (Bank 1) | 7.8125 | %
09-18-2012 05:54:39.390 | Long Term Fuel Trim (Bank 1) | -4.6875 | %
09-18-2012 05:54:39.531 | Engine RPM | 1812.25 | rpm
09-18-2012 05:54:39.703 | Vehicle Speed Sensor | 62 | km/h
09-18-2012 05:54:39.859 | Intake Air Temperature | 36 | deg C
09-18-2012 05:54:40.000 | Calculated Load Value | 43.92 | %
09-18-2012 05:54:40.156 | Engine Coolant Temperature | 87 | deg C
09-18-2012 05:54:40.296 | Short Term Fuel Trim (Bank 1) | -3.125 | %
09-18-2012 05:54:40.437 | Long Term Fuel Trim (Bank 1) | -1.5625 | %
09-18-2012 05:54:40.578 | Engine RPM | 1796.25 | rpm
09-18-2012 05:54:40.718 | Vehicle Speed Sensor | 62 | km/h
09-18-2012 05:54:40.953 | Intake Air Temperature | 36 | deg C
09-18-2012 05:54:41.109 | Calculated Load Value | 29.02 | %
09-18-2012 05:54:41.250 | Engine Coolant Temperature | 87 | deg C
09-18-2012 05:54:41.390 | Short Term Fuel Trim (Bank 1) | -7.8125 | %
09-18-2012 05:54:41.531 | Long Term Fuel Trim (Bank 1) | 0 | %
09-18-2012 05:54:41.687 | Engine RPM | 1762.5 | rpm
09-18-2012 05:54:41.859 | Vehicle Speed Sensor | 60 | km/h
09-18-2012 05:54:42.000 | Intake Air Temperature | 36 | deg C
09-18-2012 05:54:42.140 | Calculated Load Value | 29.02 | %
09-18-2012 05:54:42.281 | Engine Coolant Temperature | 87 | deg C
09-18-2012 05:54:42.437 | Short Term Fuel Trim (Bank 1) | -1.5625 | %
09-18-2012 05:54:42.578 | Long Term Fuel Trim (Bank 1) | 0 | %
09-18-2012 05:54:42.718 | Engine RPM | 1728.75 | rpm
09-18-2012 05:54:42.890 | Vehicle Speed Sensor | 59 | km/h
09-18-2012 05:54:43.031 | Intake Air Temperature | 36 | deg C
09-18-2012 05:54:43.187 | Calculated Load Value | 28.63 | %
09-18-2012 05:54:43.328 | Engine Coolant Temperature | 87 | deg C
09-18-2012 05:54:43.468 | Short Term Fuel Trim (Bank 1) | -6.25 | %
09-18-2012 05:54:43.609 | Long Term Fuel Trim (Bank 1) | -0.78125 | %
09-18-2012 05:54:43.796 | Engine RPM | 1696 | rpm
09-18-2012 05:54:43.953 | Vehicle Speed Sensor | 57 | km/h
09-18-2012 05:54:44.078 | Intake Air Temperature | 37 | deg C
09-18-2012 05:54:44.218 | Calculated Load Value | 28.24 | %
09-18-2012 05:54:44.359 | Engine Coolant Temperature | 87 | deg C
09-18-2012 05:54:44.515 | Short Term Fuel Trim (Bank 1) | -7.0312 | %
09-18-2012 05:54:44.656 | Long Term Fuel Trim (Bank 1) | -1.5625 | %
09-18-2012 05:54:44.796 | Engine RPM | 1593.5 | rpm
09-18-2012 05:54:44.921 | Vehicle Speed Sensor | 54 | km/h
09-18-2012 05:54:45.078 | Intake Air Temperature | 37 | deg C
09-18-2012 05:54:45.218 | Calculated Load Value | 27.84 | %
09-18-2012 05:54:45.359 | Engine Coolant Temperature | 87 | deg C
09-18-2012 05:54:45.484 | Short Term Fuel Trim (Bank 1) | 0 | %
09-18-2012 05:54:45.625 | Long Term Fuel Trim (Bank 1) | -3.9062 | %
09-18-2012 05:54:45.796 | Engine RPM | 1362.5 | rpm
09-18-2012 05:54:45.953 | Vehicle Speed Sensor | 47 | km/h
09-18-2012 05:54:46.078 | Intake Air Temperature | 37 | deg C
09-18-2012 05:54:46.218 | Calculated Load Value | 27.84 | %
09-18-2012 05:54:46.359 | Engine Coolant Temperature | 87 | deg C
09-18-2012 05:54:46.500 | Short Term Fuel Trim (Bank 1) | -3.125 | %
09-18-2012 05:54:46.625 | Long Term Fuel Trim (Bank 1) | -4.6875 | %
09-18-2012 05:54:46.796 | Engine RPM | 1281.5 | rpm
09-18-2012 05:54:46.937 | Vehicle Speed Sensor | 44 | km/h
09-18-2012 05:54:47.078 | Intake Air Temperature | 37 | deg C
09-18-2012 05:54:47.218 | Calculated Load Value | 28.63 | %
09-18-2012 05:54:47.359 | Engine Coolant Temperature | 87 | deg C
09-18-2012 05:54:47.484 | Short Term Fuel Trim (Bank 1) | -1.5625 | %
09-18-2012 05:54:47.625 | Long Term Fuel Trim (Bank 1) | -4.6875 | %
09-18-2012 05:54:47.812 | Engine RPM | 1197 | rpm
09-18-2012 05:54:47.937 | Vehicle Speed Sensor | 41 | km/h
09-18-2012 05:54:48.078 | Intake Air Temperature | 37 | deg C
09-18-2012 05:54:48.203 | Calculated Load Value | 29.41 | %
09-18-2012 05:54:48.328 | Engine Coolant Temperature | 87 | deg C
09-18-2012 05:54:48.484 | Short Term Fuel Trim (Bank 1) | 0.78125 | %
09-18-2012 05:54:48.609 | Long Term Fuel Trim (Bank 1) | -5.4688 | %
09-18-2012 05:54:48.781 | Engine RPM | 1099.5 | rpm
09-18-2012 05:54:48.921 | Vehicle Speed Sensor | 38 | km/h
09-18-2012 05:54:49.046 | Intake Air Temperature | 37 | deg C
09-18-2012 05:54:49.203 | Calculated Load Value | 29.41 | %
09-18-2012 05:54:49.328 | Engine Coolant Temperature | 87 | deg C
09-18-2012 05:54:49.453 | Short Term Fuel Trim (Bank 1) | -3.9062 | %
09-18-2012 05:54:49.593 | Long Term Fuel Trim (Bank 1) | -6.25 | %
09-18-2012 05:54:49.828 | Engine RPM | 1152.5 | rpm
09-18-2012 05:54:49.968 | Vehicle Speed Sensor | 33 | km/h
09-18-2012 05:54:50.093 | Intake Air Temperature | 37 | deg C
09-18-2012 05:54:50.234 | Calculated Load Value | 29.41 | %
09-18-2012 05:54:50.359 | Engine Coolant Temperature | 87 | deg C
09-18-2012 05:54:50.500 | Short Term Fuel Trim (Bank 1) | -3.125 | %
09-18-2012 05:54:50.640 | Long Term Fuel Trim (Bank 1) | -5.4688 | %
09-18-2012 05:54:50.843 | Engine RPM | 1116.75 | rpm
09-18-2012 05:54:50.984 | Vehicle Speed Sensor | 28 | km/h
09-18-2012 05:54:51.125 | Intake Air Temperature | 37 | deg C
09-18-2012 05:54:51.265 | Calculated Load Value | 29.8 | %
09-18-2012 05:54:51.406 | Engine Coolant Temperature | 87 | deg C
09-18-2012 05:54:51.531 | Short Term Fuel Trim (Bank 1) | -0.78125 | %
09-18-2012 05:54:51.671 | Long Term Fuel Trim (Bank 1) | -5.4688 | %
09-18-2012 05:54:51.796 | Engine RPM | 1181 | rpm
09-18-2012 05:54:51.953 | Vehicle Speed Sensor | 22 | km/h
09-18-2012 05:54:52.078 | Intake Air Temperature | 38 | deg C
09-18-2012 05:54:52.218 | Calculated Load Value | 28.63 | %
09-18-2012 05:54:52.343 | Engine Coolant Temperature | 87 | deg C
09-18-2012 05:54:52.468 | Short Term Fuel Trim (Bank 1) | -3.9062 | %
09-18-2012 05:54:52.625 | Long Term Fuel Trim (Bank 1) | -5.4688 | %
09-18-2012 05:54:52.796 | Engine RPM | 1144.25 | rpm
09-18-2012 05:54:52.937 | Vehicle Speed Sensor | 17 | km/h
09-18-2012 05:54:53.078 | Intake Air Temperature | 38 | deg C
09-18-2012 05:54:53.218 | Calculated Load Value | 29.02 | %
09-18-2012 05:54:53.343 | Engine Coolant Temperature | 87 | deg C
09-18-2012 05:54:53.484 | Short Term Fuel Trim (Bank 1) | -3.125 | %
09-18-2012 05:54:53.625 | Long Term Fuel Trim (Bank 1) | -5.4688 | %
09-18-2012 05:54:53.796 | Engine RPM | 1134.75 | rpm
09-18-2012 05:54:53.937 | Vehicle Speed Sensor | 11 | km/h
09-18-2012 05:54:54.078 | Intake Air Temperature | 38 | deg C
09-18-2012 05:54:54.203 | Calculated Load Value | 25.88 | %
09-18-2012 05:54:54.328 | Engine Coolant Temperature | 87 | deg C
09-18-2012 05:54:54.468 | Short Term Fuel Trim (Bank 1) | 3.9062 | %
09-18-2012 05:54:54.609 | Long Term Fuel Trim (Bank 1) | -4.6875 | %
09-18-2012 05:54:54.796 | Engine RPM | 1058.75 | rpm
09-18-2012 05:54:54.953 | Vehicle Speed Sensor | 5 | km/h
09-18-2012 05:54:55.093 | Intake Air Temperature | 38 | deg C
09-18-2012 05:54:55.281 | Calculated Load Value | 21.18 | %
09-18-2012 05:54:55.437 | Engine Coolant Temperature | 87 | deg C
09-18-2012 05:54:55.578 | Short Term Fuel Trim (Bank 1) | -1.5625 | %
09-18-2012 05:54:55.781 | Long Term Fuel Trim (Bank 1) | -4.6875 | %
09-18-2012 05:54:55.921 | Engine RPM | 829.5 | rpm
09-18-2012 05:54:56.046 | Vehicle Speed Sensor | 3 | km/h
09-18-2012 05:54:56.171 | Intake Air Temperature | 38 | deg C
09-18-2012 05:54:56.296 | Calculated Load Value | 21.18 | %
09-18-2012 05:54:56.437 | Engine Coolant Temperature | 87 | deg C
09-18-2012 05:54:56.609 | Short Term Fuel Trim (Bank 1) | -3.9062 | %
09-18-2012 05:54:56.781 | Long Term Fuel Trim (Bank 1) | -4.6875 | %
09-18-2012 05:54:56.953 | Engine RPM | 889.5 | rpm
09-18-2012 05:54:57.078 | Vehicle Speed Sensor | 0 | km/h
09-18-2012 05:54:57.203 | Intake Air Temperature | 38 | deg C
09-18-2012 05:54:57.343 | Calculated Load Value | 49.41 | %
09-18-2012 05:54:57.484 | Engine Coolant Temperature | 87 | deg C
09-18-2012 05:54:57.609 | Short Term Fuel Trim (Bank 1) | -6.25 | %
09-18-2012 05:54:57.796 | Long Term Fuel Trim (Bank 1) | -3.9062 | %
09-18-2012 05:54:57.921 | Engine RPM | 1417.75 | rpm
09-18-2012 05:54:58.078 | Vehicle Speed Sensor | 0 | km/h
09-18-2012 05:54:58.203 | Intake Air Temperature | 38 | deg C
09-18-2012 05:54:58.343 | Calculated Load Value | 48.24 | %
09-18-2012 05:54:58.484 | Engine Coolant Temperature | 87 | deg C
09-18-2012 05:54:58.625 | Short Term Fuel Trim (Bank 1) | 1.5625 | %
09-18-2012 05:54:58.796 | Long Term Fuel Trim (Bank 1) | -5.4688 | %
09-18-2012 05:54:58.937 | Engine RPM | 1341.25 | rpm
09-18-2012 05:54:59.062 | Vehicle Speed Sensor | 4 | km/h
09-18-2012 05:54:59.203 | Intake Air Temperature | 38 | deg C
09-18-2012 05:54:59.343 | Calculated Load Value | 61.96 | %
09-18-2012 05:54:59.484 | Engine Coolant Temperature | 87 | deg C
09-18-2012 05:54:59.609 | Short Term Fuel Trim (Bank 1) | 0 | %
09-18-2012 05:54:59.828 | Long Term Fuel Trim (Bank 1) | -5.4688 | %
09-18-2012 05:54:59.984 | Engine RPM | 1431.5 | rpm
09-18-2012 05:55:00.140 | Vehicle Speed Sensor | 9 | km/h
09-18-2012 05:55:00.281 | Intake Air Temperature | 38 | deg C
09-18-2012 05:55:00.421 | Calculated Load Value | 60.39 | %
09-18-2012 05:55:00.578 | Engine Coolant Temperature | 87 | deg C
09-18-2012 05:55:00.734 | Short Term Fuel Trim (Bank 1) | 8.5938 | %
09-18-2012 05:55:00.921 | Long Term Fuel Trim (Bank 1) | -2.3438 | %
09-18-2012 05:55:01.062 | Engine RPM | 1777.75 | rpm
09-18-2012 05:55:01.203 | Vehicle Speed Sensor | 12 | km/h
09-18-2012 05:55:01.359 | Intake Air Temperature | 38 | deg C
09-18-2012 05:55:01.500 | Calculated Load Value | 26.27 | %
09-18-2012 05:55:01.640 | Engine Coolant Temperature | 87 | deg C
09-18-2012 05:55:01.765 | Short Term Fuel Trim (Bank 1) | 1.5625 | %
09-18-2012 05:55:01.906 | Long Term Fuel Trim (Bank 1) | -4.6875 | %
09-18-2012 05:55:02.062 | Engine RPM | 1458 | rpm
09-18-2012 05:55:02.203 | Vehicle Speed Sensor | 12 | km/h
09-18-2012 05:55:02.343 | Intake Air Temperature | 38 | deg C
09-18-2012 05:55:02.468 | Calculated Load Value | 48.24 | %
09-18-2012 05:55:02.593 | Engine Coolant Temperature | 87 | deg C
09-18-2012 05:55:02.796 | Short Term Fuel Trim (Bank 1) | -2.3438 | %
09-18-2012 05:55:02.921 | Long Term Fuel Trim (Bank 1) | -3.125 | %
09-18-2012 05:55:03.046 | Engine RPM | 968 | rpm
09-18-2012 05:55:03.187 | Vehicle Speed Sensor | 12 | km/h
09-18-2012 05:55:03.312 | Intake Air Temperature | 38 | deg C
09-18-2012 05:55:03.468 | Calculated Load Value | 72.55 | %
09-18-2012 05:55:03.593 | Engine Coolant Temperature | 87 | deg C
09-18-2012 05:55:03.718 | Short Term Fuel Trim (Bank 1) | -7.0312 | %
09-18-2012 05:55:03.906 | Long Term Fuel Trim (Bank 1) | -5.4688 | %
09-18-2012 05:55:04.031 | Engine RPM | 1218.25 | rpm
09-18-2012 05:55:04.187 | Vehicle Speed Sensor | 16 | km/h
09-18-2012 05:55:04.312 | Intake Air Temperature | 38 | deg C
09-18-2012 05:55:04.453 | Calculated Load Value | 63.14 | %
09-18-2012 05:55:04.578 | Engine Coolant Temperature | 87 | deg C
09-18-2012 05:55:04.718 | Short Term Fuel Trim (Bank 1) | 1.5625 | %
09-18-2012 05:55:04.859 | Long Term Fuel Trim (Bank 1) | -5.4688 | %
09-18-2012 05:55:05.000 | Engine RPM | 1445.25 | rpm
09-18-2012 05:55:05.140 | Vehicle Speed Sensor | 18 | km/h
09-18-2012 05:55:05.265 | Intake Air Temperature | 38 | deg C
09-18-2012 05:55:05.406 | Calculated Load Value | 27.45 | %
09-18-2012 05:55:05.562 | Engine Coolant Temperature | 87 | deg C
09-18-2012 05:55:05.687 | Short Term Fuel Trim (Bank 1) | -2.3438 | %
09-18-2012 05:55:05.828 | Long Term Fuel Trim (Bank 1) | -3.9062 | %
09-18-2012 05:55:05.953 | Engine RPM | 868 | rpm
09-18-2012 05:55:06.078 | Vehicle Speed Sensor | 17 | km/h
09-18-2012 05:55:06.218 | Intake Air Temperature | 38 | deg C
09-18-2012 05:55:06.359 | Calculated Load Value | 90.2 | %
09-18-2012 05:55:06.484 | Engine Coolant Temperature | 87 | deg C
09-18-2012 05:55:06.609 | Short Term Fuel Trim (Bank 1) | -7.0312 | %
09-18-2012 05:55:06.796 | Long Term Fuel Trim (Bank 1) | -2.3438 | %
09-18-2012 05:55:06.937 | Engine RPM | 1055.25 | rpm
09-18-2012 05:55:07.062 | Vehicle Speed Sensor | 20 | km/h
09-18-2012 05:55:07.187 | Intake Air Temperature | 38 | deg C
09-18-2012 05:55:07.328 | Calculated Load Value | 85.1 | %
09-18-2012 05:55:07.468 | Engine Coolant Temperature | 87 | deg C
09-18-2012 05:55:07.609 | Short Term Fuel Trim (Bank 1) | 2.3438 | %
09-18-2012 05:55:07.781 | Long Term Fuel Trim (Bank 1) | -1.5625 | %
09-18-2012 05:55:07.921 | Engine RPM | 1227.25 | rpm
09-18-2012 05:55:08.046 | Vehicle Speed Sensor | 24 | km/h
09-18-2012 05:55:08.218 | Intake Air Temperature | 38 | deg C
09-18-2012 05:55:08.359 | Calculated Load Value | 83.14 | %
09-18-2012 05:55:08.500 | Engine Coolant Temperature | 88 | deg C
09-18-2012 05:55:08.625 | Short Term Fuel Trim (Bank 1) | 10.9375 | %
09-18-2012 05:55:08.843 | Long Term Fuel Trim (Bank 1) | 0.78125 | %
09-18-2012 05:55:08.984 | Engine RPM | 1409 | rpm
09-18-2012 05:55:09.125 | Vehicle Speed Sensor | 28 | km/h
09-18-2012 05:55:09.265 | Intake Air Temperature | 37 | deg C
09-18-2012 05:55:09.406 | Calculated Load Value | 79.61 | %
09-18-2012 05:55:09.578 | Engine Coolant Temperature | 88 | deg C
09-18-2012 05:55:09.718 | Short Term Fuel Trim (Bank 1) | -0.78125 | %
09-18-2012 05:55:09.953 | Long Term Fuel Trim (Bank 1) | 2.3438 | %
09-18-2012 05:55:10.109 | Engine RPM | 1618.75 | rpm
09-18-2012 05:55:10.265 | Vehicle Speed Sensor | 32 | km/h
09-18-2012 05:55:10.421 | Intake Air Temperature | 37 | deg C
09-18-2012 05:55:10.562 | Calculated Load Value | 29.41 | %
09-18-2012 05:55:10.703 | Engine Coolant Temperature | 88 | deg C
09-18-2012 05:55:10.859 | Short Term Fuel Trim (Bank 1) | 0 | %
09-18-2012 05:55:10.984 | Long Term Fuel Trim (Bank 1) | 0 | %
09-18-2012 05:55:11.125 | Engine RPM | 1595.5 | rpm
09-18-2012 05:55:11.265 | Vehicle Speed Sensor | 33 | km/h
09-18-2012 05:55:11.390 | Intake Air Temperature | 37 | deg C
09-18-2012 05:55:11.546 | Calculated Load Value | 44.31 | %
09-18-2012 05:55:11.671 | Engine Coolant Temperature | 88 | deg C
09-18-2012 05:55:11.812 | Short Term Fuel Trim (Bank 1) | -5.4688 | %
09-18-2012 05:55:11.937 | Long Term Fuel Trim (Bank 1) | -1.5625 | %
09-18-2012 05:55:12.078 | Engine RPM | 1263.5 | rpm
09-18-2012 05:55:12.234 | Vehicle Speed Sensor | 34 | km/h
09-18-2012 05:55:12.359 | Intake Air Temperature | 37 | deg C
09-18-2012 05:55:12.484 | Calculated Load Value | 92.16 | %
09-18-2012 05:55:12.625 | Engine Coolant Temperature | 88 | deg C
09-18-2012 05:55:12.796 | Short Term Fuel Trim (Bank 1) | -2.3438 | %
09-18-2012 05:55:12.953 | Long Term Fuel Trim (Bank 1) | 0.78125 | %
09-18-2012 05:55:13.093 | Engine RPM | 1374.5 | rpm
09-18-2012 05:55:13.218 | Vehicle Speed Sensor | 37 | km/h
09-18-2012 05:55:13.359 | Intake Air Temperature | 37 | deg C
09-18-2012 05:55:13.484 | Calculated Load Value | 80.78 | %
09-18-2012 05:55:13.640 | Engine Coolant Temperature | 88 | deg C
09-18-2012 05:55:13.781 | Short Term Fuel Trim (Bank 1) | 5.4688 | %
09-18-2012 05:55:13.906 | Long Term Fuel Trim (Bank 1) | 0.78125 | %
09-18-2012 05:55:14.062 | Engine RPM | 1446.75 | rpm
09-18-2012 05:55:14.203 | Vehicle Speed Sensor | 39 | km/h
09-18-2012 05:55:14.359 | Intake Air Temperature | 37 | deg C
09-18-2012 05:55:14.500 | Calculated Load Value | 70.59 | %
09-18-2012 05:55:14.640 | Engine Coolant Temperature | 88 | deg C
09-18-2012 05:55:14.796 | Short Term Fuel Trim (Bank 1) | 3.9062 | %
09-18-2012 05:55:14.953 | Long Term Fuel Trim (Bank 1) | -3.125 | %
09-18-2012 05:55:15.093 | Engine RPM | 1518.5 | rpm
09-18-2012 05:55:15.234 | Vehicle Speed Sensor | 42 | km/h
09-18-2012 05:55:15.375 | Intake Air Temperature | 36 | deg C
09-18-2012 05:55:15.531 | Calculated Load Value | 67.84 | %
09-18-2012 05:55:15.687 | Engine Coolant Temperature | 89 | deg C
09-18-2012 05:55:15.828 | Short Term Fuel Trim (Bank 1) | -2.3438 | %
09-18-2012 05:55:15.968 | Long Term Fuel Trim (Bank 1) | -4.6875 | %
09-18-2012 05:55:16.125 | Engine RPM | 1607.25 | rpm
09-18-2012 05:55:16.281 | Vehicle Speed Sensor | 44 | km/h
09-18-2012 05:55:16.421 | Intake Air Temperature | 36 | deg C
09-18-2012 05:55:16.578 | Calculated Load Value | 65.1 | %
09-18-2012 05:55:16.718 | Engine Coolant Temperature | 89 | deg C
09-18-2012 05:55:16.921 | Short Term Fuel Trim (Bank 1) | 1.5625 | %
09-18-2012 05:55:17.078 | Long Term Fuel Trim (Bank 1) | -6.25 | %
09-18-2012 05:55:17.218 | Engine RPM | 1680 | rpm
09-18-2012 05:55:17.375 | Vehicle Speed Sensor | 45 | km/h
09-18-2012 05:55:17.515 | Intake Air Temperature | 36 | deg C
09-18-2012 05:55:17.671 | Calculated Load Value | 52.94 | %
09-18-2012 05:55:17.828 | Engine Coolant Temperature | 89 | deg C
09-18-2012 05:55:17.968 | Short Term Fuel Trim (Bank 1) | -5.4688 | %
09-18-2012 05:55:18.125 | Long Term Fuel Trim (Bank 1) | -5.4688 | %
09-18-2012 05:55:18.265 | Engine RPM | 1719.5 | rpm
09-18-2012 05:55:18.437 | Vehicle Speed Sensor | 47 | km/h
09-18-2012 05:55:18.578 | Intake Air Temperature | 36 | deg C
09-18-2012 05:55:18.828 | Calculated Load Value | 72.55 | %
09-18-2012 05:55:18.984 | Engine Coolant Temperature | 89 | deg C
09-18-2012 05:55:19.140 | Short Term Fuel Trim (Bank 1) | 0 | %
09-18-2012 05:55:19.281 | Long Term Fuel Trim (Bank 1) | -2.3438 | %
09-18-2012 05:55:19.421 | Engine RPM | 1791 | rpm
09-18-2012 05:55:19.578 | Vehicle Speed Sensor | 49 | km/h
09-18-2012 05:55:19.781 | Intake Air Temperature | 36 | deg C
09-18-2012 05:55:19.937 | Calculated Load Value | 57.25 | %
09-18-2012 05:55:20.093 | Engine Coolant Temperature | 89 | deg C
09-18-2012 05:55:20.234 | Short Term Fuel Trim (Bank 1) | -4.6875 | %
09-18-2012 05:55:20.406 | Long Term Fuel Trim (Bank 1) | -3.9062 | %
09-18-2012 05:55:20.546 | Engine RPM | 1839.25 | rpm
09-18-2012 05:55:20.703 | Vehicle Speed Sensor | 50 | km/h
09-18-2012 05:55:20.843 | Intake Air Temperature | 36 | deg C
09-18-2012 05:55:20.984 | Calculated Load Value | 34.51 | %
09-18-2012 05:55:21.140 | Engine Coolant Temperature | 89 | deg C
09-18-2012 05:55:21.281 | Short Term Fuel Trim (Bank 1) | -5.4688 | %
09-18-2012 05:55:21.421 | Long Term Fuel Trim (Bank 1) | 0 | %
09-18-2012 05:55:21.562 | Engine RPM | 1800.25 | rpm
09-18-2012 05:55:21.718 | Vehicle Speed Sensor | 49 | km/h
09-18-2012 05:55:21.859 | Intake Air Temperature | 36 | deg C
09-18-2012 05:55:22.000 | Calculated Load Value | 29.41 | %
09-18-2012 05:55:22.140 | Engine Coolant Temperature | 89 | deg C
09-18-2012 05:55:22.281 | Short Term Fuel Trim (Bank 1) | -4.6875 | %
09-18-2012 05:55:22.437 | Long Term Fuel Trim (Bank 1) | 0.78125 | %
09-18-2012 05:55:22.578 | Engine RPM | 1783.25 | rpm
09-18-2012 05:55:22.703 | Vehicle Speed Sensor | 49 | km/h
09-18-2012 05:55:22.843 | Intake Air Temperature | 36 | deg C
09-18-2012 05:55:22.984 | Calculated Load Value | 29.02 | %
09-18-2012 05:55:23.140 | Engine Coolant Temperature | 89 | deg C
09-18-2012 05:55:23.281 | Short Term Fuel Trim (Bank 1) | -4.6875 | %
09-18-2012 05:55:23.421 | Long Term Fuel Trim (Bank 1) | 0 | %
09-18-2012 05:55:23.562 | Engine RPM | 1729 | rpm
09-18-2012 05:55:23.687 | Vehicle Speed Sensor | 47 | km/h
09-18-2012 05:55:23.843 | Intake Air Temperature | 36 | deg C
09-18-2012 05:55:23.984 | Calculated Load Value | 28.63 | %
09-18-2012 05:55:24.125 | Engine Coolant Temperature | 89 | deg C
09-18-2012 05:55:24.265 | Short Term Fuel Trim (Bank 1) | -3.125 | %
09-18-2012 05:55:24.421 | Long Term Fuel Trim (Bank 1) | -0.78125 | %
09-18-2012 05:55:24.562 | Engine RPM | 1692 | rpm
09-18-2012 05:55:24.687 | Vehicle Speed Sensor | 46 | km/h
09-18-2012 05:55:24.828 | Intake Air Temperature | 36 | deg C
09-18-2012 05:55:24.968 | Calculated Load Value | 28.24 | %
09-18-2012 05:55:25.125 | Engine Coolant Temperature | 89 | deg C
09-18-2012 05:55:25.265 | Short Term Fuel Trim (Bank 1) | -2.3438 | %
09-18-2012 05:55:25.406 | Long Term Fuel Trim (Bank 1) | -3.9062 | %
09-18-2012 05:55:25.546 | Engine RPM | 1729.5 | rpm
09-18-2012 05:55:25.687 | Vehicle Speed Sensor | 45 | km/h
09-18-2012 05:55:25.843 | Intake Air Temperature | 37 | deg C
09-18-2012 05:55:25.984 | Calculated Load Value | 76.08 | %
09-18-2012 05:55:26.125 | Engine Coolant Temperature | 89 | deg C
09-18-2012 05:55:26.265 | Short Term Fuel Trim (Bank 1) | 1.5625 | %
09-18-2012 05:55:26.421 | Long Term Fuel Trim (Bank 1) | 1.5625 | %
09-18-2012 05:55:26.562 | Engine RPM | 1756 | rpm
09-18-2012 05:55:26.703 | Vehicle Speed Sensor | 48 | km/h
09-18-2012 05:55:26.843 | Intake Air Temperature | 37 | deg C
09-18-2012 05:55:26.984 | Calculated Load Value | 90.2 | %
09-18-2012 05:55:27.140 | Engine Coolant Temperature | 89 | deg C
09-18-2012 05:55:27.281 | Short Term Fuel Trim (Bank 1) | 11.7188 | %
09-18-2012 05:55:27.421 | Long Term Fuel Trim (Bank 1) | 0.78125 | %
09-18-2012 05:55:27.562 | Engine RPM | 1877.5 | rpm
09-18-2012 05:55:27.703 | Vehicle Speed Sensor | 51 | km/h
09-18-2012 05:55:27.859 | Intake Air Temperature | 37 | deg C
09-18-2012 05:55:28.015 | Calculated Load Value | 88.63 | %
09-18-2012 05:55:28.171 | Engine Coolant Temperature | 89 | deg C
09-18-2012 05:55:28.312 | Short Term Fuel Trim (Bank 1) | 12.5 | %
09-18-2012 05:55:28.468 | Long Term Fuel Trim (Bank 1) | 0.78125 | %
09-18-2012 05:55:28.640 | Engine RPM | 2006.75 | rpm
09-18-2012 05:55:28.828 | Vehicle Speed Sensor | 55 | km/h
09-18-2012 05:55:28.937 | Intake Air Temperature | 36 | deg C
09-18-2012 05:55:29.093 | Calculated Load Value | 22.75 | %
09-18-2012 05:55:29.250 | Engine Coolant Temperature | 89 | deg C
09-18-2012 05:55:29.390 | Short Term Fuel Trim (Bank 1) | -1.5625 | %
09-18-2012 05:55:29.531 | Long Term Fuel Trim (Bank 1) | 3.9062 | %
09-18-2012 05:55:29.687 | Engine RPM | 2047.5 | rpm
09-18-2012 05:55:29.843 | Vehicle Speed Sensor | 56 | km/h
09-18-2012 05:55:29.984 | Intake Air Temperature | 36 | deg C
09-18-2012 05:55:30.125 | Calculated Load Value | 29.41 | %
09-18-2012 05:55:30.265 | Engine Coolant Temperature | 89 | deg C
09-18-2012 05:55:30.421 | Short Term Fuel Trim (Bank 1) | -2.3438 | %
09-18-2012 05:55:30.578 | Long Term Fuel Trim (Bank 1) | 5.4688 | %
09-18-2012 05:55:30.718 | Engine RPM | 2021 | rpm
09-18-2012 05:55:30.906 | Vehicle Speed Sensor | 55 | km/h
09-18-2012 05:55:31.062 | Intake Air Temperature | 36 | deg C
09-18-2012 05:55:31.203 | Calculated Load Value | 30.2 | %
09-18-2012 05:55:31.359 | Engine Coolant Temperature | 89 | deg C
09-18-2012 05:55:31.500 | Short Term Fuel Trim (Bank 1) | -3.125 | %
09-18-2012 05:55:31.640 | Long Term Fuel Trim (Bank 1) | 5.4688 | %
09-18-2012 05:55:31.796 | Engine RPM | 1965.75 | rpm
09-18-2012 05:55:31.937 | Vehicle Speed Sensor | 53 | km/h
09-18-2012 05:55:32.093 | Intake Air Temperature | 36 | deg C
09-18-2012 05:55:32.234 | Calculated Load Value | 29.8 | %
09-18-2012 05:55:32.375 | Engine Coolant Temperature | 89 | deg C
09-18-2012 05:55:32.515 | Short Term Fuel Trim (Bank 1) | -3.9062 | %
09-18-2012 05:55:32.671 | Long Term Fuel Trim (Bank 1) | 2.3438 | %
09-18-2012 05:55:32.812 | Engine RPM | 1824.25 | rpm
09-18-2012 05:55:32.953 | Vehicle Speed Sensor | 49 | km/h
09-18-2012 05:55:33.093 | Intake Air Temperature | 36 | deg C
09-18-2012 05:55:33.250 | Calculated Load Value | 29.41 | %
09-18-2012 05:55:33.375 | Engine Coolant Temperature | 89 | deg C
09-18-2012 05:55:33.515 | Short Term Fuel Trim (Bank 1) | -5.4688 | %
09-18-2012 05:55:33.656 | Long Term Fuel Trim (Bank 1) | -1.5625 | %
09-18-2012 05:55:33.796 | Engine RPM | 1637.75 | rpm
09-18-2012 05:55:33.953 | Vehicle Speed Sensor | 45 | km/h
09-18-2012 05:55:34.078 | Intake Air Temperature | 37 | deg C
09-18-2012 05:55:34.218 | Calculated Load Value | 27.84 | %
09-18-2012 05:55:34.359 | Engine Coolant Temperature | 89 | deg C
09-18-2012 05:55:34.500 | Short Term Fuel Trim (Bank 1) | -5.4688 | %
09-18-2012 05:55:34.640 | Long Term Fuel Trim (Bank 1) | -5.4688 | %
09-18-2012 05:55:34.796 | Engine RPM | 1429 | rpm
09-18-2012 05:55:34.921 | Vehicle Speed Sensor | 38 | km/h
09-18-2012 05:55:35.046 | Intake Air Temperature | 37 | deg C
09-18-2012 05:55:35.187 | Calculated Load Value | 27.84 | %
09-18-2012 05:55:35.343 | Engine Coolant Temperature | 89 | deg C
09-18-2012 05:55:35.468 | Short Term Fuel Trim (Bank 1) | 0.78125 | %
09-18-2012 05:55:35.593 | Long Term Fuel Trim (Bank 1) | -5.4688 | %
09-18-2012 05:55:35.718 | Engine RPM | 1046.25 | rpm
09-18-2012 05:55:35.906 | Vehicle Speed Sensor | 32 | km/h
09-18-2012 05:55:36.046 | Intake Air Temperature | 37 | deg C
09-18-2012 05:55:36.187 | Calculated Load Value | 30.2 | %
09-18-2012 05:55:36.312 | Engine Coolant Temperature | 89 | deg C
09-18-2012 05:55:36.437 | Short Term Fuel Trim (Bank 1) | -4.6875 | %
09-18-2012 05:55:36.578 | Long Term Fuel Trim (Bank 1) | -6.25 | %
09-18-2012 05:55:36.718 | Engine RPM | 1145.75 | rpm
09-18-2012 05:55:36.906 | Vehicle Speed Sensor | 24 | km/h
09-18-2012 05:55:37.031 | Intake Air Temperature | 37 | deg C
09-18-2012 05:55:37.171 | Calculated Load Value | 29.8 | %
09-18-2012 05:55:37.296 | Engine Coolant Temperature | 89 | deg C
09-18-2012 05:55:37.437 | Short Term Fuel Trim (Bank 1) | 0 | %
09-18-2012 05:55:37.578 | Long Term Fuel Trim (Bank 1) | -6.25 | %
09-18-2012 05:55:37.703 | Engine RPM | 1138 | rpm
09-18-2012 05:55:37.843 | Vehicle Speed Sensor | 19 | km/h
09-18-2012 05:55:37.984 | Intake Air Temperature | 37 | deg C
09-18-2012 05:55:38.125 | Calculated Load Value | 28.24 | %
09-18-2012 05:55:38.250 | Engine Coolant Temperature | 89 | deg C
09-18-2012 05:55:38.390 | Short Term Fuel Trim (Bank 1) | -0.78125 | %
09-18-2012 05:55:38.515 | Long Term Fuel Trim (Bank 1) | -4.6875 | %
09-18-2012 05:55:38.656 | Engine RPM | 1081.75 | rpm
09-18-2012 05:55:38.796 | Vehicle Speed Sensor | 13 | km/h
09-18-2012 05:55:38.921 | Intake Air Temperature | 37 | deg C
09-18-2012 05:55:39.062 | Calculated Load Value | 27.06 | %
09-18-2012 05:55:39.187 | Engine Coolant Temperature | 89 | deg C
09-18-2012 05:55:39.312 | Short Term Fuel Trim (Bank 1) | -3.125 | %
09-18-2012 05:55:39.468 | Long Term Fuel Trim (Bank 1) | -4.6875 | %
09-18-2012 05:55:39.593 | Engine RPM | 1010 | rpm
09-18-2012 05:55:39.718 | Vehicle Speed Sensor | 9 | km/h
09-18-2012 05:55:39.890 | Intake Air Temperature | 37 | deg C
09-18-2012 05:55:40.046 | Calculated Load Value | 22.75 | %
09-18-2012 05:55:40.171 | Engine Coolant Temperature | 89 | deg C
09-18-2012 05:55:40.296 | Short Term Fuel Trim (Bank 1) | -0.78125 | %
09-18-2012 05:55:40.437 | Long Term Fuel Trim (Bank 1) | -4.6875 | %
09-18-2012 05:55:40.562 | Engine RPM | 928.5 | rpm
09-18-2012 05:55:40.703 | Vehicle Speed Sensor | 8 | km/h
09-18-2012 05:55:40.828 | Intake Air Temperature | 38 | deg C
09-18-2012 05:55:40.968 | Calculated Load Value | 20.39 | %
09-18-2012 05:55:41.093 | Engine Coolant Temperature | 89 | deg C
09-18-2012 05:55:41.218 | Short Term Fuel Trim (Bank 1) | -3.125 | %
09-18-2012 05:55:41.359 | Long Term Fuel Trim (Bank 1) | -4.6875 | %
09-18-2012 05:55:41.484 | Engine RPM | 797.5 | rpm
09-18-2012 05:55:41.609 | Vehicle Speed Sensor | 8 | km/h
09-18-2012 05:55:41.796 | Intake Air Temperature | 38 | deg C
09-18-2012 05:55:41.906 | Calculated Load Value | 23.53 | %
09-18-2012 05:55:42.062 | Engine Coolant Temperature | 89 | deg C
09-18-2012 05:55:42.187 | Short Term Fuel Trim (Bank 1) | -5.4688 | %
09-18-2012 05:55:42.312 | Long Term Fuel Trim (Bank 1) | -5.4688 | %
09-18-2012 05:55:42.437 | Engine RPM | 862 | rpm
09-18-2012 05:55:42.562 | Vehicle Speed Sensor | 8 | km/h
09-18-2012 05:55:42.687 | Intake Air Temperature | 38 | deg C
09-18-2012 05:55:42.843 | Calculated Load Value | 22.75 | %
09-18-2012 05:55:42.968 | Engine Coolant Temperature | 89 | deg C
09-18-2012 05:55:43.093 | Short Term Fuel Trim (Bank 1) | -3.125 | %
09-18-2012 05:55:43.218 | Long Term Fuel Trim (Bank 1) | -5.4688 | %
09-18-2012 05:55:43.343 | Engine RPM | 852.75 | rpm
09-18-2012 05:55:43.500 | Vehicle Speed Sensor | 6 | km/h
09-18-2012 05:55:43.625 | Intake Air Temperature | 38 | deg C
09-18-2012 05:55:43.781 | Calculated Load Value | 23.92 | %
09-18-2012 05:55:43.921 | Engine Coolant Temperature | 89 | deg C
09-18-2012 05:55:44.046 | Short Term Fuel Trim (Bank 1) | -0.78125 | %
09-18-2012 05:55:44.187 | Long Term Fuel Trim (Bank 1) | -5.4688 | %
09-18-2012 05:55:44.328 | Engine RPM | 883 | rpm
09-18-2012 05:55:44.453 | Vehicle Speed Sensor | 4 | km/h
09-18-2012 05:55:44.578 | Intake Air Temperature | 38 | deg C
09-18-2012 05:55:44.703 | Calculated Load Value | 23.53 | %
09-18-2012 05:55:44.843 | Engine Coolant Temperature | 89 | deg C
09-18-2012 05:55:44.968 | Short Term Fuel Trim (Bank 1) | -4.6875 | %
09-18-2012 05:55:45.093 | Long Term Fuel Trim (Bank 1) | -5.4688 | %
09-18-2012 05:55:45.234 | Engine RPM | 845.5 | rpm
09-18-2012 05:55:45.359 | Vehicle Speed Sensor | 4 | km/h
09-18-2012 05:55:45.500 | Intake Air Temperature | 38 | deg C
09-18-2012 05:55:45.625 | Calculated Load Value | 24.31 | %
09-18-2012 05:55:45.843 | Engine Coolant Temperature | 89 | deg C
09-18-2012 05:55:45.968 | Short Term Fuel Trim (Bank 1) | -3.125 | %
09-18-2012 05:55:46.109 | Long Term Fuel Trim (Bank 1) | -5.4688 | %
09-18-2012 05:55:46.234 | Engine RPM | 837.25 | rpm
09-18-2012 05:55:46.359 | Vehicle Speed Sensor | 3 | km/h
09-18-2012 05:55:46.484 | Intake Air Temperature | 38 | deg C
09-18-2012 05:55:46.609 | Calculated Load Value | 25.1 | %
09-18-2012 05:55:46.781 | Engine Coolant Temperature | 89 | deg C
09-18-2012 05:55:46.921 | Short Term Fuel Trim (Bank 1) | 0 | %
09-18-2012 05:55:47.046 | Long Term Fuel Trim (Bank 1) | -5.4688 | %
09-18-2012 05:55:47.171 | Engine RPM | 873.75 | rpm
09-18-2012 05:55:47.296 | Vehicle Speed Sensor | 2 | km/h
09-18-2012 05:55:47.421 | Intake Air Temperature | 38 | deg C
09-18-2012 05:55:47.562 | Calculated Load Value | 25.1 | %
09-18-2012 05:55:47.687 | Engine Coolant Temperature | 89 | deg C
09-18-2012 05:55:47.828 | Short Term Fuel Trim (Bank 1) | 2.3438 | %
09-18-2012 05:55:47.953 | Long Term Fuel Trim (Bank 1) | -5.4688 | %
09-18-2012 05:55:48.078 | Engine RPM | 867.25 | rpm
09-18-2012 05:55:48.218 | Vehicle Speed Sensor | 0 | km/h
09-18-2012 05:55:48.343 | Intake Air Temperature | 38 | deg C
09-18-2012 05:55:48.468 | Calculated Load Value | 25.49 | %
09-18-2012 05:55:48.593 | Engine Coolant Temperature | 89 | deg C
09-18-2012 05:55:48.718 | Short Term Fuel Trim (Bank 1) | -3.125 | %
09-18-2012 05:55:48.906 | Long Term Fuel Trim (Bank 1) | -5.4688 | %
09-18-2012 05:55:49.031 | Engine RPM | 881.25 | rpm
09-18-2012 05:55:49.156 | Vehicle Speed Sensor | 0 | km/h
09-18-2012 05:55:49.281 | Intake Air Temperature | 38 | deg C
09-18-2012 05:55:49.406 | Calculated Load Value | 25.49 | %
09-18-2012 05:55:49.546 | Engine Coolant Temperature | 89 | deg C
09-18-2012 05:55:49.671 | Short Term Fuel Trim (Bank 1) | 2.3438 | %
09-18-2012 05:55:49.812 | Long Term Fuel Trim (Bank 1) | -5.4688 | %
09-18-2012 05:55:49.937 | Engine RPM | 904.25 | rpm
09-18-2012 05:55:50.062 | Vehicle Speed Sensor | 0 | km/h
09-18-2012 05:55:50.203 | Intake Air Temperature | 39 | deg C
09-18-2012 05:55:50.328 | Calculated Load Value | 25.1 | %
09-18-2012 05:55:50.453 | Engine Coolant Temperature | 89 | deg C
09-18-2012 05:55:50.578 | Short Term Fuel Trim (Bank 1) | -3.125 | %
09-18-2012 05:55:50.703 | Long Term Fuel Trim (Bank 1) | -5.4688 | %
09-18-2012 05:55:50.828 | Engine RPM | 871.25 | rpm
09-18-2012 05:55:50.968 | Vehicle Speed Sensor | 0 | km/h
09-18-2012 05:55:51.093 | Intake Air Temperature | 39 | deg C
09-18-2012 05:55:51.218 | Calculated Load Value | 25.1 | %
09-18-2012 05:55:51.359 | Engine Coolant Temperature | 89 | deg C
09-18-2012 05:55:51.484 | Short Term Fuel Trim (Bank 1) | 2.3438 | %
09-18-2012 05:55:51.625 | Long Term Fuel Trim (Bank 1) | -5.4688 | %
09-18-2012 05:55:51.796 | Engine RPM | 899.25 | rpm
09-18-2012 05:55:51.906 | Vehicle Speed Sensor | 0 | km/h
09-18-2012 05:55:52.046 | Intake Air Temperature | 39 | deg C
09-18-2012 05:55:52.171 | Calculated Load Value | 25.1 | %
09-18-2012 05:55:52.312 | Engine Coolant Temperature | 90 | deg C
09-18-2012 05:55:52.437 | Short Term Fuel Trim (Bank 1) | -2.3438 | %
09-18-2012 05:55:52.562 | Long Term Fuel Trim (Bank 1) | -5.4688 | %
09-18-2012 05:55:52.687 | Engine RPM | 868.5 | rpm
09-18-2012 05:55:52.812 | Vehicle Speed Sensor | 0 | km/h
09-18-2012 05:55:52.953 | Intake Air Temperature | 39 | deg C
09-18-2012 05:55:53.078 | Calculated Load Value | 25.49 | %
09-18-2012 05:55:53.203 | Engine Coolant Temperature | 90 | deg C
09-18-2012 05:55:53.328 | Short Term Fuel Trim (Bank 1) | 2.3438 | %
09-18-2012 05:55:53.468 | Long Term Fuel Trim (Bank 1) | -5.4688 | %
09-18-2012 05:55:53.609 | Engine RPM | 898.5 | rpm
09-18-2012 05:55:53.781 | Vehicle Speed Sensor | 0 | km/h
09-18-2012 05:55:53.890 | Intake Air Temperature | 39 | deg C
09-18-2012 05:55:54.031 | Calculated Load Value | 25.49 | %
09-18-2012 05:55:54.156 | Engine Coolant Temperature | 90 | deg C
09-18-2012 05:55:54.296 | Short Term Fuel Trim (Bank 1) | -3.125 | %
09-18-2012 05:55:54.421 | Long Term Fuel Trim (Bank 1) | -5.4688 | %
09-18-2012 05:55:54.546 | Engine RPM | 909.75 | rpm
09-18-2012 05:55:54.671 | Vehicle Speed Sensor | 0 | km/h
09-18-2012 05:55:54.796 | Intake Air Temperature | 39 | deg C
09-18-2012 05:55:54.921 | Calculated Load Value | 25.49 | %
09-18-2012 05:55:55.062 | Engine Coolant Temperature | 90 | deg C
09-18-2012 05:55:55.187 | Short Term Fuel Trim (Bank 1) | 3.125 | %
09-18-2012 05:55:55.312 | Long Term Fuel Trim (Bank 1) | -5.4688 | %
09-18-2012 05:55:55.437 | Engine RPM | 890.5 | rpm
09-18-2012 05:55:55.562 | Vehicle Speed Sensor | 0 | km/h
09-18-2012 05:55:55.718 | Intake Air Temperature | 39 | deg C
09-18-2012 05:55:55.921 | Calculated Load Value | 24.71 | %
09-18-2012 05:55:56.046 | Engine Coolant Temperature | 90 | deg C
09-18-2012 05:55:56.171 | Short Term Fuel Trim (Bank 1) | -2.3438 | %
09-18-2012 05:55:56.312 | Long Term Fuel Trim (Bank 1) | -5.4688 | %
09-18-2012 05:55:56.437 | Engine RPM | 883.75 | rpm
09-18-2012 05:55:56.562 | Vehicle Speed Sensor | 0 | km/h
09-18-2012 05:55:56.687 | Intake Air Temperature | 39 | deg C
09-18-2012 05:55:56.828 | Calculated Load Value | 25.49 | %
09-18-2012 05:55:56.937 | Engine Coolant Temperature | 90 | deg C
09-18-2012 05:55:57.093 | Short Term Fuel Trim (Bank 1) | 2.3438 | %
09-18-2012 05:55:57.218 | Long Term Fuel Trim (Bank 1) | -5.4688 | %
09-18-2012 05:55:57.343 | Engine RPM | 862.75 | rpm
09-18-2012 05:55:57.468 | Vehicle Speed Sensor | 0 | km/h
09-18-2012 05:55:57.593 | Intake Air Temperature | 39 | deg C
09-18-2012 05:55:57.765 | Calculated Load Value | 25.49 | %
09-18-2012 05:55:57.906 | Engine Coolant Temperature | 90 | deg C
09-18-2012 05:55:58.031 | Short Term Fuel Trim (Bank 1) | 0.78125 | %
09-18-2012 05:55:58.156 | Long Term Fuel Trim (Bank 1) | -5.4688 | %
09-18-2012 05:55:58.281 | Engine RPM | 887.75 | rpm
09-18-2012 05:55:58.421 | Vehicle Speed Sensor | 0 | km/h
09-18-2012 05:55:58.546 | Intake Air Temperature | 39 | deg C
09-18-2012 05:55:58.671 | Calculated Load Value | 25.49 | %
09-18-2012 05:55:58.796 | Engine Coolant Temperature | 90 | deg C
09-18-2012 05:55:58.937 | Short Term Fuel Trim (Bank 1) | -0.78125 | %
09-18-2012 05:55:59.078 | Long Term Fuel Trim (Bank 1) | -5.4688 | %
09-18-2012 05:55:59.203 | Engine RPM | 868 | rpm
09-18-2012 05:55:59.328 | Vehicle Speed Sensor | 0 | km/h
09-18-2012 05:55:59.453 | Intake Air Temperature | 39 | deg C
09-18-2012 05:55:59.578 | Calculated Load Value | 25.49 | %
09-18-2012 05:55:59.718 | Engine Coolant Temperature | 90 | deg C
09-18-2012 05:55:59.843 | Short Term Fuel Trim (Bank 1) | 1.5625 | %
09-18-2012 05:55:59.968 | Long Term Fuel Trim (Bank 1) | -5.4688 | %
09-18-2012 05:56:00.093 | Engine RPM | 898.25 | rpm
09-18-2012 05:56:00.218 | Vehicle Speed Sensor | 0 | km/h
09-18-2012 05:56:00.343 | Intake Air Temperature | 39 | deg C
09-18-2012 05:56:00.484 | Calculated Load Value | 25.49 | %
09-18-2012 05:56:00.625 | Engine Coolant Temperature | 90 | deg C
09-18-2012 05:56:00.796 | Short Term Fuel Trim (Bank 1) | -1.5625 | %
09-18-2012 05:56:00.921 | Long Term Fuel Trim (Bank 1) | -5.4688 | %
09-18-2012 05:56:01.062 | Engine RPM | 868.5 | rpm
09-18-2012 05:56:01.187 | Vehicle Speed Sensor | 0 | km/h
09-18-2012 05:56:01.312 | Intake Air Temperature | 39 | deg C
09-18-2012 05:56:01.437 | Calculated Load Value | 25.88 | %
09-18-2012 05:56:01.562 | Engine Coolant Temperature | 90 | deg C
09-18-2012 05:56:01.687 | Short Term Fuel Trim (Bank 1) | 1.5625 | %
09-18-2012 05:56:01.828 | Long Term Fuel Trim (Bank 1) | -5.4688 | %
09-18-2012 05:56:01.953 | Engine RPM | 875 | rpm
09-18-2012 05:56:02.078 | Vehicle Speed Sensor | 0 | km/h
09-18-2012 05:56:02.203 | Intake Air Temperature | 39 | deg C
09-18-2012 05:56:02.328 | Calculated Load Value | 25.88 | %
09-18-2012 05:56:02.468 | Engine Coolant Temperature | 90 | deg C
09-18-2012 05:56:02.609 | Short Term Fuel Trim (Bank 1) | -0.78125 | %
09-18-2012 05:56:02.750 | Long Term Fuel Trim (Bank 1) | -5.4688 | %
09-18-2012 05:56:02.890 | Engine RPM | 877.25 | rpm
09-18-2012 05:56:03.031 | Vehicle Speed Sensor | 0 | km/h
09-18-2012 05:56:03.156 | Intake Air Temperature | 39 | deg C
09-18-2012 05:56:03.296 | Calculated Load Value | 25.1 | %
09-18-2012 05:56:03.421 | Engine Coolant Temperature | 90 | deg C
09-18-2012 05:56:03.546 | Short Term Fuel Trim (Bank 1) | 1.5625 | %
09-18-2012 05:56:03.671 | Long Term Fuel Trim (Bank 1) | -5.4688 | %
09-18-2012 05:56:03.812 | Engine RPM | 882 | rpm
09-18-2012 05:56:03.937 | Vehicle Speed Sensor | 0 | km/h
09-18-2012 05:56:04.062 | Intake Air Temperature | 39 | deg C
09-18-2012 05:56:04.187 | Calculated Load Value | 25.49 | %
09-18-2012 05:56:04.312 | Engine Coolant Temperature | 90 | deg C
09-18-2012 05:56:04.453 | Short Term Fuel Trim (Bank 1) | -0.78125 | %
09-18-2012 05:56:04.578 | Long Term Fuel Trim (Bank 1) | -4.6875 | %
09-18-2012 05:56:04.718 | Engine RPM | 875 | rpm
09-18-2012 05:56:04.921 | Vehicle Speed Sensor | 0 | km/h
09-18-2012 05:56:05.046 | Intake Air Temperature | 39 | deg C
09-18-2012 05:56:05.187 | Calculated Load Value | 25.1 | %
09-18-2012 05:56:05.312 | Engine Coolant Temperature | 90 | deg C
09-18-2012 05:56:05.437 | Short Term Fuel Trim (Bank 1) | -2.3438 | %
09-18-2012 05:56:05.562 | Long Term Fuel Trim (Bank 1) | -4.6875 | %
09-18-2012 05:56:05.687 | Engine RPM | 860.25 | rpm
09-18-2012 05:56:05.828 | Vehicle Speed Sensor | 0 | km/h
09-18-2012 05:56:05.968 | Intake Air Temperature | 40 | deg C
09-18-2012 05:56:06.093 | Calculated Load Value | 25.49 | %
09-18-2012 05:56:06.218 | Engine Coolant Temperature | 91 | deg C
09-18-2012 05:56:06.343 | Short Term Fuel Trim (Bank 1) | -0.78125 | %
09-18-2012 05:56:06.484 | Long Term Fuel Trim (Bank 1) | -4.6875 | %
09-18-2012 05:56:06.609 | Engine RPM | 885.75 | rpm
09-18-2012 05:56:06.796 | Vehicle Speed Sensor | 0 | km/h
09-18-2012 05:56:06.953 | Intake Air Temperature | 40 | deg C
09-18-2012 05:56:07.078 | Calculated Load Value | 25.49 | %
09-18-2012 05:56:07.218 | Engine Coolant Temperature | 91 | deg C
09-18-2012 05:56:07.343 | Short Term Fuel Trim (Bank 1) | 0 | %
09-18-2012 05:56:07.468 | Long Term Fuel Trim (Bank 1) | -4.6875 | %
09-18-2012 05:56:07.593 | Engine RPM | 889.25 | rpm
09-18-2012 05:56:07.718 | Vehicle Speed Sensor | 0 | km/h
09-18-2012 05:56:07.859 | Intake Air Temperature | 40 | deg C
09-18-2012 05:56:07.984 | Calculated Load Value | 25.88 | %
09-18-2012 05:56:08.109 | Engine Coolant Temperature | 91 | deg C
09-18-2012 05:56:08.234 | Short Term Fuel Trim (Bank 1) | -0.78125 | %
09-18-2012 05:56:08.359 | Long Term Fuel Trim (Bank 1) | -4.6875 | %
09-18-2012 05:56:08.484 | Engine RPM | 874.75 | rpm
09-18-2012 05:56:08.640 | Vehicle Speed Sensor | 0 | km/h
09-18-2012 05:56:08.796 | Intake Air Temperature | 40 | deg C
09-18-2012 05:56:08.937 | Calculated Load Value | 25.88 | %
09-18-2012 05:56:09.062 | Engine Coolant Temperature | 91 | deg C
09-18-2012 05:56:09.203 | Short Term Fuel Trim (Bank 1) | 0.78125 | %
09-18-2012 05:56:09.328 | Long Term Fuel Trim (Bank 1) | -4.6875 | %
09-18-2012 05:56:09.453 | Engine RPM | 892.5 | rpm
09-18-2012 05:56:09.578 | Vehicle Speed Sensor | 0 | km/h
09-18-2012 05:56:09.703 | Intake Air Temperature | 40 | deg C
09-18-2012 05:56:17.312 | Calculated Load Value | 0 | %
09-18-2012 05:56:17.453 | Engine Coolant Temperature | 91 | deg C
09-18-2012 05:56:17.578 | Short Term Fuel Trim (Bank 1) | 5.4688 | %
09-18-2012 05:56:17.687 | Long Term Fuel Trim (Bank 1) | 0 | %
09-18-2012 05:56:17.812 | Engine RPM | 0 | rpm
09-18-2012 05:56:17.937 | Vehicle Speed Sensor | 0 | km/h
09-18-2012 05:56:18.062 | Intake Air Temperature | 40 | deg C
09-18-2012 05:56:18.187 | Calculated Load Value | 0 | %
09-18-2012 05:56:18.312 | Engine Coolant Temperature | 91 | deg C
09-18-2012 05:56:18.421 | Short Term Fuel Trim (Bank 1) | 5.4688 | %
09-18-2012 05:56:18.546 | Long Term Fuel Trim (Bank 1) | 0 | %
09-18-2012 05:56:18.656 | Engine RPM | 0 | rpm
09-18-2012 05:56:18.796 | Vehicle Speed Sensor | 0 | km/h
09-18-2012 05:56:18.921 | Intake Air Temperature | 41 | deg C
09-18-2012 05:56:19.046 | Calculated Load Value | 0 | %
09-18-2012 05:56:19.171 | Engine Coolant Temperature | 91 | deg C
09-18-2012 05:56:19.281 | Short Term Fuel Trim (Bank 1) | 5.4688 | %
09-18-2012 05:56:19.406 | Long Term Fuel Trim (Bank 1) | 0 | %
09-18-2012 05:56:19.531 | Engine RPM | 0 | rpm
09-18-2012 05:56:19.640 | Vehicle Speed Sensor | 0 | km/h
09-18-2012 05:56:19.796 | Intake Air Temperature | 41 | deg C
09-18-2012 05:56:19.906 | Calculated Load Value | 0 | %
09-18-2012 05:56:20.031 | Engine Coolant Temperature | 91 | deg C
09-18-2012 05:56:20.156 | Short Term Fuel Trim (Bank 1) | 5.4688 | %
09-18-2012 05:56:20.281 | Long Term Fuel Trim (Bank 1) | 0 | %
09-18-2012 05:56:20.390 | Engine RPM | 0 | rpm
09-18-2012 05:56:20.515 | Vehicle Speed Sensor | 0 | km/h
09-18-2012 05:56:20.640 | Intake Air Temperature | 41 | deg C
09-18-2012 05:56:20.828 | Calculated Load Value | 0 | %
09-18-2012 05:56:20.937 | Engine Coolant Temperature | 91 | deg C
09-18-2012 05:56:21.062 | Short Term Fuel Trim (Bank 1) | 5.4688 | %
09-18-2012 05:56:21.187 | Long Term Fuel Trim (Bank 1) | 0 | %
09-18-2012 05:56:21.296 | Engine RPM | 0 | rpm
09-18-2012 05:56:21.437 | Vehicle Speed Sensor | 0 | km/h
09-18-2012 05:56:21.546 | Intake Air Temperature | 41 | deg C
09-18-2012 05:56:21.671 | Calculated Load Value | 0 | %
09-18-2012 05:56:21.796 | Engine Coolant Temperature | 91 | deg C
09-18-2012 05:56:21.906 | Short Term Fuel Trim (Bank 1) | 5.4688 | %
09-18-2012 05:56:22.031 | Long Term Fuel Trim (Bank 1) | 0 | %
09-18-2012 05:56:22.156 | Engine RPM | 0 | rpm
09-18-2012 05:56:22.281 | Vehicle Speed Sensor | 0 | km/h
09-18-2012 05:56:22.390 | Intake Air Temperature | 41 | deg C
09-18-2012 05:56:22.515 | Calculated Load Value | 0 | %
09-18-2012 05:56:22.640 | Engine Coolant Temperature | 90 | deg C
09-18-2012 05:56:22.750 | Short Term Fuel Trim (Bank 1) | 5.4688 | %
09-18-2012 05:56:22.890 | Long Term Fuel Trim (Bank 1) | 0 | %
09-18-2012 05:56:23.015 | Engine RPM | 0 | rpm
09-18-2012 05:56:23.125 | Vehicle Speed Sensor | 0 | km/h
09-18-2012 05:56:23.234 | Intake Air Temperature | 41 | deg C
09-18-2012 05:56:23.359 | Calculated Load Value | 0 | %
09-18-2012 05:56:23.500 | Engine Coolant Temperature | 90 | deg C
09-18-2012 05:56:23.609 | Short Term Fuel Trim (Bank 1) | 5.4688 | %
09-18-2012 05:56:23.796 | Long Term Fuel Trim (Bank 1) | 0 | %
09-18-2012 05:56:23.906 | Engine RPM | 0 | rpm
09-18-2012 05:56:24.031 | Vehicle Speed Sensor | 0 | km/h
09-18-2012 05:56:24.171 | Intake Air Temperature | 41 | deg C
09-18-2012 05:56:24.281 | Calculated Load Value | 0 | %
09-18-2012 05:56:24.406 | Engine Coolant Temperature | 90 | deg C
09-18-2012 05:56:24.515 | Short Term Fuel Trim (Bank 1) | 5.4688 | %
09-18-2012 05:56:24.640 | Long Term Fuel Trim (Bank 1) | 0 | %
09-18-2012 05:56:24.781 | Engine RPM | 0 | rpm
09-18-2012 05:56:24.921 | Vehicle Speed Sensor | 0 | km/h
09-18-2012 05:56:25.031 | Intake Air Temperature | 41 | deg C
09-18-2012 05:56:25.156 | Calculated Load Value | 0 | %
09-18-2012 05:56:25.281 | Engine Coolant Temperature | 90 | deg C
09-18-2012 05:56:25.390 | Short Term Fuel Trim (Bank 1) | 5.4688 | %
09-18-2012 05:56:25.531 | Long Term Fuel Trim (Bank 1) | 0 | %
09-18-2012 05:56:25.640 | Engine RPM | 0 | rpm
09-18-2012 05:56:25.796 | Vehicle Speed Sensor | 0 | km/h
09-18-2012 05:56:25.906 | Intake Air Temperature | 41 | deg C
09-18-2012 05:56:26.031 | Calculated Load Value | 0 | %
09-18-2012 05:56:26.156 | Engine Coolant Temperature | 90 | deg C
09-18-2012 05:56:26.281 | Short Term Fuel Trim (Bank 1) | 5.4688 | %
09-18-2012 05:56:26.406 | Long Term Fuel Trim (Bank 1) | 0 | %
09-18-2012 05:56:26.515 | Engine RPM | 0 | rpm
09-18-2012 05:56:26.640 | Vehicle Speed Sensor | 0 | km/h
09-18-2012 05:56:26.796 | Intake Air Temperature | 41 | deg C
09-18-2012 05:56:26.921 | Calculated Load Value | 0 | %
09-18-2012 05:56:27.046 | Engine Coolant Temperature | 90 | deg C
09-18-2012 05:56:27.156 | Short Term Fuel Trim (Bank 1) | 5.4688 | %
09-18-2012 05:56:27.281 | Long Term Fuel Trim (Bank 1) | 0 | %
09-18-2012 05:56:27.390 | Engine RPM | 0 | rpm
09-18-2012 05:56:27.531 | Vehicle Speed Sensor | 0 | km/h
09-18-2012 05:56:27.640 | Intake Air Temperature | 41 | deg C
09-18-2012 05:56:27.765 | Calculated Load Value | 0 | %
09-18-2012 05:56:27.890 | Engine Coolant Temperature | 90 | deg C
09-18-2012 05:56:28.000 | Short Term Fuel Trim (Bank 1) | 5.4688 | %
09-18-2012 05:56:28.125 | Long Term Fuel Trim (Bank 1) | 0 | %
09-18-2012 05:56:28.250 | Engine RPM | 0 | rpm
09-18-2012 05:56:28.375 | Vehicle Speed Sensor | 0 | km/h
09-18-2012 05:56:28.500 | Intake Air Temperature | 42 | deg C
09-18-2012 05:56:28.609 | Calculated Load Value | 0 | %
09-18-2012 05:56:28.796 | Engine Coolant Temperature | 90 | deg C
09-18-2012 05:56:28.921 | Short Term Fuel Trim (Bank 1) | 5.4688 | %
09-18-2012 05:56:29.046 | Long Term Fuel Trim (Bank 1) | 0 | %
09-18-2012 05:56:29.156 | Engine RPM | 0 | rpm
09-18-2012 05:56:29.281 | Vehicle Speed Sensor | 0 | km/h
09-18-2012 05:56:29.406 | Intake Air Temperature | 42 | deg C
09-18-2012 05:56:29.515 | Calculated Load Value | 0 | %
09-18-2012 05:56:29.656 | Engine Coolant Temperature | 91 | deg C
09-18-2012 05:56:29.796 | Short Term Fuel Trim (Bank 1) | 5.4688 | %
09-18-2012 05:56:29.921 | Long Term Fuel Trim (Bank 1) | 0 | %
09-18-2012 05:56:30.031 | Engine RPM | 0 | rpm
09-18-2012 05:56:30.156 | Vehicle Speed Sensor | 0 | km/h
09-18-2012 05:56:30.281 | Intake Air Temperature | 42 | deg C
09-18-2012 05:56:30.406 | Calculated Load Value | 0 | %
09-18-2012 05:56:30.531 | Engine Coolant Temperature | 91 | deg C
09-18-2012 05:56:30.640 | Short Term Fuel Trim (Bank 1) | 5.4688 | %
09-18-2012 05:56:30.812 | Long Term Fuel Trim (Bank 1) | 0 | %
09-18-2012 05:56:30.953 | Engine RPM | 0 | rpm
09-18-2012 05:56:31.078 | Vehicle Speed Sensor | 0 | km/h
09-18-2012 05:56:31.187 | Intake Air Temperature | 42 | deg C
09-18-2012 05:56:31.312 | Calculated Load Value | 0 | %
09-18-2012 05:56:31.437 | Engine Coolant Temperature | 91 | deg C
09-18-2012 05:56:31.546 | Short Term Fuel Trim (Bank 1) | 5.4688 | %
09-18-2012 05:56:31.687 | Long Term Fuel Trim (Bank 1) | 0 | %
09-18-2012 05:56:31.796 | Engine RPM | 0 | rpm
09-18-2012 05:56:31.921 | Vehicle Speed Sensor | 0 | km/h
09-18-2012 05:56:32.046 | Intake Air Temperature | 42 | deg C
09-18-2012 05:56:32.156 | Calculated Load Value | 0 | %
09-18-2012 05:56:32.296 | Engine Coolant Temperature | 91 | deg C
09-18-2012 05:56:32.406 | Short Term Fuel Trim (Bank 1) | 5.4688 | %
09-18-2012 05:56:32.531 | Long Term Fuel Trim (Bank 1) | 0 | %
09-18-2012 05:56:32.640 | Engine RPM | 0 | rpm
09-18-2012 05:56:32.765 | Vehicle Speed Sensor | 0 | km/h
09-18-2012 05:56:32.890 | Intake Air Temperature | 42 | deg C
09-18-2012 05:56:33.015 | Calculated Load Value | 0 | %
09-18-2012 05:56:33.140 | Engine Coolant Temperature | 91 | deg C
09-18-2012 05:56:33.250 | Short Term Fuel Trim (Bank 1) | 5.4688 | %
09-18-2012 05:56:33.375 | Long Term Fuel Trim (Bank 1) | 0 | %
09-18-2012 05:56:33.484 | Engine RPM | 0 | rpm
09-18-2012 05:56:33.625 | Vehicle Speed Sensor | 0 | km/h
09-18-2012 05:56:33.781 | Intake Air Temperature | 42 | deg C
09-18-2012 05:56:33.921 | Calculated Load Value | 0 | %
09-18-2012 05:56:34.046 | Engine Coolant Temperature | 91 | deg C
09-18-2012 05:56:34.156 | Short Term Fuel Trim (Bank 1) | 5.4688 | %
09-18-2012 05:56:34.281 | Long Term Fuel Trim (Bank 1) | 0 | %
09-18-2012 05:56:34.406 | Engine RPM | 0 | rpm
09-18-2012 05:56:34.531 | Vehicle Speed Sensor | 0 | km/h
09-18-2012 05:56:34.656 | Intake Air Temperature | 42 | deg C
09-18-2012 05:56:34.796 | Calculated Load Value | 0 | %
09-18-2012 05:56:34.921 | Engine Coolant Temperature | 92 | deg C
09-18-2012 05:56:35.046 | Short Term Fuel Trim (Bank 1) | 5.4688 | %
09-18-2012 05:56:35.171 | Long Term Fuel Trim (Bank 1) | 0 | %
09-18-2012 05:56:35.281 | Engine RPM | 0 | rpm
09-18-2012 05:56:35.406 | Vehicle Speed Sensor | 0 | km/h
09-18-2012 05:56:35.515 | Intake Air Temperature | 42 | deg C
09-18-2012 05:56:35.640 | Calculated Load Value | 0 | %
09-18-2012 05:56:35.843 | Engine Coolant Temperature | 92 | deg C
09-18-2012 05:56:35.953 | Short Term Fuel Trim (Bank 1) | 5.4688 | %
09-18-2012 05:56:36.078 | Long Term Fuel Trim (Bank 1) | 0 | %
09-18-2012 05:56:36.187 | Engine RPM | 0 | rpm
09-18-2012 05:56:36.312 | Vehicle Speed Sensor | 0 | km/h
09-18-2012 05:56:36.437 | Intake Air Temperature | 42 | deg C
09-18-2012 05:56:36.562 | Calculated Load Value | 0 | %
09-18-2012 05:56:36.671 | Engine Coolant Temperature | 92 | deg C
09-18-2012 05:56:36.796 | Short Term Fuel Trim (Bank 1) | 5.4688 | %
09-18-2012 05:56:36.921 | Long Term Fuel Trim (Bank 1) | 0 | %
09-18-2012 05:56:37.046 | Engine RPM | 0 | rpm
09-18-2012 05:56:37.171 | Vehicle Speed Sensor | 0 | km/h
09-18-2012 05:56:37.281 | Intake Air Temperature | 42 | deg C
09-18-2012 05:56:37.406 | Calculated Load Value | 0 | %
09-18-2012 05:56:37.531 | Engine Coolant Temperature | 92 | deg C
09-18-2012 05:56:37.640 | Short Term Fuel Trim (Bank 1) | 5.4688 | %
09-18-2012 05:56:37.781 | Long Term Fuel Trim (Bank 1) | 0 | %
09-18-2012 05:56:37.906 | Engine RPM | 0 | rpm
09-18-2012 05:56:38.015 | Vehicle Speed Sensor | 0 | km/h
09-18-2012 05:56:38.140 | Intake Air Temperature | 42 | deg C
09-18-2012 05:56:38.250 | Calculated Load Value | 0 | %
09-18-2012 05:56:38.390 | Engine Coolant Temperature | 92 | deg C
09-18-2012 05:56:38.500 | Short Term Fuel Trim (Bank 1) | 4.6875 | %
09-18-2012 05:56:38.625 | Long Term Fuel Trim (Bank 1) | 0 | %
09-18-2012 05:56:38.812 | Engine RPM | 0 | rpm
09-18-2012 05:56:38.921 | Vehicle Speed Sensor | 0 | km/h
09-18-2012 05:56:39.031 | Intake Air Temperature | 42 | deg C
09-18-2012 05:56:39.171 | Calculated Load Value | 0 | %
09-18-2012 05:56:39.296 | Engine Coolant Temperature | 92 | deg C
09-18-2012 05:56:39.406 | Short Term Fuel Trim (Bank 1) | 4.6875 | %
09-18-2012 05:56:39.531 | Long Term Fuel Trim (Bank 1) | 0 | %
09-18-2012 05:56:39.640 | Engine RPM | 0 | rpm
09-18-2012 05:56:39.781 | Vehicle Speed Sensor | 0 | km/h
09-18-2012 05:56:39.890 | Intake Air Temperature | 42 | deg C
09-18-2012 05:56:40.015 | Calculated Load Value | 0 | %
09-18-2012 05:56:40.140 | Engine Coolant Temperature | 92 | deg C
09-18-2012 05:56:40.250 | Short Term Fuel Trim (Bank 1) | 4.6875 | %
09-18-2012 05:56:40.375 | Long Term Fuel Trim (Bank 1) | 0 | %
09-18-2012 05:56:40.515 | Engine RPM | 0 | rpm
09-18-2012 05:56:40.625 | Vehicle Speed Sensor | 0 | km/h
09-18-2012 05:56:40.796 | Intake Air Temperature | 42 | deg C
09-18-2012 05:56:40.921 | Calculated Load Value | 0 | %
09-18-2012 05:56:41.046 | Engine Coolant Temperature | 92 | deg C
09-18-2012 05:56:41.171 | Short Term Fuel Trim (Bank 1) | 4.6875 | %
09-18-2012 05:56:41.296 | Long Term Fuel Trim (Bank 1) | 0 | %
09-18-2012 05:56:41.421 | Engine RPM | 0 | rpm
09-18-2012 05:56:41.531 | Vehicle Speed Sensor | 0 | km/h
09-18-2012 05:56:41.656 | Intake Air Temperature | 42 | deg C
09-18-2012 05:56:41.828 | Calculated Load Value | 0 | %
09-18-2012 05:56:41.968 | Engine Coolant Temperature | 93 | deg C
09-18-2012 05:56:42.078 | Short Term Fuel Trim (Bank 1) | 4.6875 | %
09-18-2012 05:56:42.203 | Long Term Fuel Trim (Bank 1) | 0 | %
09-18-2012 05:56:42.312 | Engine RPM | 0 | rpm
09-18-2012 05:56:42.437 | Vehicle Speed Sensor | 0 | km/h
09-18-2012 05:56:42.562 | Intake Air Temperature | 42 | deg C
09-18-2012 05:56:42.687 | Calculated Load Value | 0 | %
09-18-2012 05:56:42.812 | Engine Coolant Temperature | 93 | deg C
09-18-2012 05:56:42.921 | Short Term Fuel Trim (Bank 1) | 4.6875 | %
09-18-2012 05:56:43.046 | Long Term Fuel Trim (Bank 1) | 0 | %
09-18-2012 05:56:43.171 | Engine RPM | 0 | rpm
09-18-2012 05:56:43.296 | Vehicle Speed Sensor | 0 | km/h
09-18-2012 05:56:43.406 | Intake Air Temperature | 42 | deg C
09-18-2012 05:56:43.531 | Calculated Load Value | 0 | %
09-18-2012 05:56:43.656 | Engine Coolant Temperature | 93 | deg C
09-18-2012 05:56:43.796 | Short Term Fuel Trim (Bank 1) | 4.6875 | %
09-18-2012 05:56:43.937 | Long Term Fuel Trim (Bank 1) | 0 | %
09-18-2012 05:56:44.046 | Engine RPM | 0 | rpm
09-18-2012 05:56:44.171 | Vehicle Speed Sensor | 0 | km/h
09-18-2012 05:56:44.296 | Intake Air Temperature | 42 | deg C
09-18-2012 05:56:44.406 | Calculated Load Value | 0 | %
09-18-2012 05:56:44.546 | Engine Coolant Temperature | 93 | deg C
09-18-2012 05:56:44.656 | Short Term Fuel Trim (Bank 1) | 4.6875 | %
09-18-2012 05:56:44.796 | Long Term Fuel Trim (Bank 1) | 0 | %
09-18-2012 05:56:44.921 | Engine RPM | 0 | rpm
09-18-2012 05:56:45.046 | Vehicle Speed Sensor | 0 | km/h
09-18-2012 05:56:45.156 | Intake Air Temperature | 42 | deg C
09-18-2012 05:56:45.296 | Calculated Load Value | 0 | %
09-18-2012 05:56:45.421 | Engine Coolant Temperature | 93 | deg C
09-18-2012 05:56:45.531 | Short Term Fuel Trim (Bank 1) | 4.6875 | %
09-18-2012 05:56:45.656 | Long Term Fuel Trim (Bank 1) | 0 | %
09-18-2012 05:56:45.781 | Engine RPM | 0 | rpm
09-18-2012 05:56:45.906 | Vehicle Speed Sensor | 0 | km/h
09-18-2012 05:56:46.031 | Intake Air Temperature | 42 | deg C
09-18-2012 05:56:46.140 | Calculated Load Value | 0 | %
09-18-2012 05:56:46.265 | Engine Coolant Temperature | 93 | deg C
09-18-2012 05:56:46.375 | Short Term Fuel Trim (Bank 1) | 4.6875 | %
09-18-2012 05:56:46.500 | Long Term Fuel Trim (Bank 1) | 0 | %
09-18-2012 05:56:46.640 | Engine RPM | 0 | rpm
09-18-2012 05:56:46.796 | Vehicle Speed Sensor | 0 | km/h
09-18-2012 05:56:46.890 | Intake Air Temperature | 42 | deg C
09-18-2012 05:56:47.015 | Calculated Load Value | 0 | %
09-18-2012 05:56:47.140 | Engine Coolant Temperature | 93 | deg C
09-18-2012 05:56:47.265 | Short Term Fuel Trim (Bank 1) | 4.6875 | %
09-18-2012 05:56:47.390 | Long Term Fuel Trim (Bank 1) | 0 | %
09-18-2012 05:56:47.515 | Engine RPM | 0 | rpm
09-18-2012 05:56:47.625 | Vehicle Speed Sensor | 0 | km/h
09-18-2012 05:56:47.765 | Intake Air Temperature | 43 | deg C
09-18-2012 05:56:47.859 | Calculated Load Value | 0 | %
09-18-2012 05:56:48.000 | Engine Coolant Temperature | 93 | deg C
09-18-2012 05:56:48.109 | Short Term Fuel Trim (Bank 1) | 4.6875 | %
09-18-2012 05:56:48.234 | Long Term Fuel Trim (Bank 1) | 0 | %
09-18-2012 05:56:48.359 | Engine RPM | 0 | rpm
09-18-2012 05:56:48.468 | Vehicle Speed Sensor | 0 | km/h
09-18-2012 05:56:48.609 | Intake Air Temperature | 43 | deg C
09-18-2012 05:56:48.718 | Calculated Load Value | 0 | %
09-18-2012 05:56:48.921 | Engine Coolant Temperature | 93 | deg C
09-18-2012 05:56:49.046 | Short Term Fuel Trim (Bank 1) | 4.6875 | %
09-18-2012 05:56:49.171 | Long Term Fuel Trim (Bank 1) | 0 | %
09-18-2012 05:56:49.296 | Engine RPM | 0 | rpm
09-18-2012 05:56:49.421 | Vehicle Speed Sensor | 0 | km/h
09-18-2012 05:56:49.531 | Intake Air Temperature | 43 | deg C
09-18-2012 05:56:49.656 | Calculated Load Value | 0 | %
09-18-2012 05:56:49.796 | Engine Coolant Temperature | 93 | deg C
09-18-2012 05:56:49.937 | Short Term Fuel Trim (Bank 1) | 4.6875 | %
09-18-2012 05:56:50.062 | Long Term Fuel Trim (Bank 1) | 0 | %
09-18-2012 05:56:50.171 | Engine RPM | 0 | rpm
09-18-2012 05:56:50.296 | Vehicle Speed Sensor | 0 | km/h
09-18-2012 05:56:50.406 | Intake Air Temperature | 43 | deg C
09-18-2012 05:56:50.531 | Calculated Load Value | 0 | %
09-18-2012 05:56:50.671 | Engine Coolant Temperature | 93 | deg C
09-18-2012 05:56:50.796 | Short Term Fuel Trim (Bank 1) | 4.6875 | %
09-18-2012 05:56:50.890 | Long Term Fuel Trim (Bank 1) | 0 | %
09-18-2012 05:56:51.015 | Engine RPM | 0 | rpm
09-18-2012 05:56:51.140 | Vehicle Speed Sensor | 0 | km/h
09-18-2012 05:56:51.250 | Intake Air Temperature | 43 | deg C
09-18-2012 05:56:51.390 | Calculated Load Value | 0 | %
09-18-2012 05:56:51.500 | Engine Coolant Temperature | 93 | deg C
09-18-2012 05:56:51.625 | Short Term Fuel Trim (Bank 1) | 4.6875 | %
09-18-2012 05:56:51.796 | Long Term Fuel Trim (Bank 1) | 0 | %
09-18-2012 05:56:51.890 | Engine RPM | 0 | rpm
09-18-2012 05:56:52.031 | Vehicle Speed Sensor | 0 | km/h
09-18-2012 05:56:52.140 | Intake Air Temperature | 43 | deg C
09-18-2012 05:56:52.265 | Calculated Load Value | 0 | %
09-18-2012 05:56:52.375 | Engine Coolant Temperature | 94 | deg C
09-18-2012 05:56:52.500 | Short Term Fuel Trim (Bank 1) | 4.6875 | %
09-18-2012 05:56:52.609 | Long Term Fuel Trim (Bank 1) | 0 | %
09-18-2012 05:56:52.796 | Engine RPM | 0 | rpm
09-18-2012 05:56:52.921 | Vehicle Speed Sensor | 0 | km/h
09-18-2012 05:56:53.046 | Intake Air Temperature | 43 | deg C
09-18-2012 05:56:53.171 | Calculated Load Value | 0 | %
09-18-2012 05:56:53.281 | Engine Coolant Temperature | 94 | deg C
09-18-2012 05:56:53.421 | Short Term Fuel Trim (Bank 1) | 4.6875 | %
09-18-2012 05:56:53.531 | Long Term Fuel Trim (Bank 1) | 0 | %
09-18-2012 05:56:53.656 | Engine RPM | 0 | rpm
09-18-2012 05:56:53.781 | Vehicle Speed Sensor | 0 | km/h
09-18-2012 05:56:53.890 | Intake Air Temperature | 43 | deg C
09-18-2012 05:56:54.031 | Calculated Load Value | 0 | %
09-18-2012 05:56:54.140 | Engine Coolant Temperature | 94 | deg C
09-18-2012 05:56:54.265 | Short Term Fuel Trim (Bank 1) | 4.6875 | %
09-18-2012 05:56:54.375 | Long Term Fuel Trim (Bank 1) | 0 | %
09-18-2012 05:56:54.500 | Engine RPM | 0 | rpm
09-18-2012 05:56:54.609 | Vehicle Speed Sensor | 0 | km/h
09-18-2012 05:56:54.828 | Intake Air Temperature | 43 | deg C
09-18-2012 05:56:54.921 | Calculated Load Value | 0 | %
09-18-2012 05:56:55.046 | Engine Coolant Temperature | 94 | deg C
09-18-2012 05:56:55.171 | Short Term Fuel Trim (Bank 1) | 4.6875 | %
09-18-2012 05:56:55.281 | Long Term Fuel Trim (Bank 1) | 0 | %
09-18-2012 05:56:55.421 | Engine RPM | 0 | rpm
09-18-2012 05:56:55.531 | Vehicle Speed Sensor | 0 | km/h
09-18-2012 05:56:55.656 | Intake Air Temperature | 43 | deg C
09-18-2012 05:56:55.812 | Calculated Load Value | 0 | %
09-18-2012 05:56:55.921 | Engine Coolant Temperature | 94 | deg C
09-18-2012 05:56:56.062 | Short Term Fuel Trim (Bank 1) | 3.9062 | %
09-18-2012 05:56:56.171 | Long Term Fuel Trim (Bank 1) | 0 | %
09-18-2012 05:56:56.296 | Engine RPM | 0 | rpm
09-18-2012 05:56:56.406 | Vehicle Speed Sensor | 0 | km/h
09-18-2012 05:56:56.531 | Intake Air Temperature | 43 | deg C
09-18-2012 05:56:56.640 | Calculated Load Value | 0 | %
09-18-2012 05:56:56.781 | Engine Coolant Temperature | 94 | deg C
09-18-2012 05:56:56.906 | Short Term Fuel Trim (Bank 1) | 3.9062 | %
09-18-2012 05:56:57.015 | Long Term Fuel Trim (Bank 1) | 0 | %
09-18-2012 05:56:57.140 | Engine RPM | 0 | rpm
09-18-2012 05:56:57.250 | Vehicle Speed Sensor | 0 | km/h
09-18-2012 05:56:57.390 | Intake Air Temperature | 43 | deg C
09-18-2012 05:56:57.500 | Calculated Load Value | 0 | %
09-18-2012 05:56:57.625 | Engine Coolant Temperature | 94 | deg C
09-18-2012 05:56:57.796 | Short Term Fuel Trim (Bank 1) | 3.9062 | %
09-18-2012 05:56:57.890 | Long Term Fuel Trim (Bank 1) | 0 | %
09-18-2012 05:56:58.015 | Engine RPM | 0 | rpm
09-18-2012 05:56:58.140 | Vehicle Speed Sensor | 0 | km/h
09-18-2012 05:56:58.265 | Intake Air Temperature | 43 | deg C
09-18-2012 05:56:58.390 | Calculated Load Value | 0 | %
09-18-2012 05:56:58.500 | Engine Coolant Temperature | 94 | deg C
09-18-2012 05:56:58.625 | Short Term Fuel Trim (Bank 1) | 3.9062 | %
09-18-2012 05:56:58.812 | Long Term Fuel Trim (Bank 1) | 0 | %
09-18-2012 05:56:58.937 | Engine RPM | 0 | rpm
09-18-2012 05:56:59.046 | Vehicle Speed Sensor | 0 | km/h
09-18-2012 05:56:59.187 | Intake Air Temperature | 43 | deg C
09-18-2012 05:56:59.281 | Calculated Load Value | 0 | %
09-18-2012 05:56:59.406 | Engine Coolant Temperature | 94 | deg C
09-18-2012 05:56:59.531 | Short Term Fuel Trim (Bank 1) | 3.9062 | %
09-18-2012 05:56:59.656 | Long Term Fuel Trim (Bank 1) | 0 | %
09-18-2012 05:56:59.796 | Engine RPM | 0 | rpm
09-18-2012 05:56:59.890 | Vehicle Speed Sensor | 0 | km/h
09-18-2012 05:57:00.015 | Intake Air Temperature | 43 | deg C
09-18-2012 05:57:00.140 | Calculated Load Value | 0 | %
09-18-2012 05:57:00.265 | Engine Coolant Temperature | 94 | deg C
09-18-2012 05:57:00.390 | Short Term Fuel Trim (Bank 1) | 3.9062 | %
09-18-2012 05:57:00.500 | Long Term Fuel Trim (Bank 1) | 0 | %
09-18-2012 05:57:00.625 | Engine RPM | 0 | rpm
09-18-2012 05:57:00.796 | Vehicle Speed Sensor | 0 | km/h
09-18-2012 05:57:00.906 | Intake Air Temperature | 43 | deg C
09-18-2012 05:57:01.015 | Calculated Load Value | 0 | %
09-18-2012 05:57:01.140 | Engine Coolant Temperature | 94 | deg C
09-18-2012 05:57:01.250 | Short Term Fuel Trim (Bank 1) | 3.9062 | %
09-18-2012 05:57:01.375 | Long Term Fuel Trim (Bank 1) | 0 | %
09-18-2012 05:57:01.515 | Engine RPM | 0 | rpm
09-18-2012 05:57:01.625 | Vehicle Speed Sensor | 0 | km/h
09-18-2012 05:57:01.796 | Intake Air Temperature | 43 | deg C
09-18-2012 05:57:01.921 | Calculated Load Value | 0 | %
09-18-2012 05:57:02.046 | Engine Coolant Temperature | 94 | deg C
09-18-2012 05:57:02.171 | Short Term Fuel Trim (Bank 1) | 3.9062 | %
09-18-2012 05:57:02.296 | Long Term Fuel Trim (Bank 1) | 0 | %
09-18-2012 05:57:02.406 | Engine RPM | 0 | rpm
09-18-2012 05:57:02.531 | Vehicle Speed Sensor | 0 | km/h
09-18-2012 05:57:02.640 | Intake Air Temperature | 43 | deg C
09-18-2012 05:57:02.796 | Calculated Load Value | 0 | %
09-18-2012 05:57:02.937 | Engine Coolant Temperature | 94 | deg C
09-18-2012 05:57:03.046 | Short Term Fuel Trim (Bank 1) | 3.9062 | %
09-18-2012 05:57:03.171 | Long Term Fuel Trim (Bank 1) | 0 | %
09-18-2012 05:57:03.281 | Engine RPM | 0 | rpm
09-18-2012 05:57:03.406 | Vehicle Speed Sensor | 0 | km/h
09-18-2012 05:57:03.531 | Intake Air Temperature | 43 | deg C
09-18-2012 05:57:03.656 | Calculated Load Value | 0 | %
09-18-2012 05:57:03.781 | Engine Coolant Temperature | 94 | deg C
09-18-2012 05:57:03.890 | Short Term Fuel Trim (Bank 1) | 3.9062 | %
09-18-2012 05:57:04.015 | Long Term Fuel Trim (Bank 1) | 0 | %
09-18-2012 05:57:04.125 | Engine RPM | 0 | rpm
09-18-2012 05:57:04.265 | Vehicle Speed Sensor | 0 | km/h
09-18-2012 05:57:04.375 | Intake Air Temperature | 43 | deg C
09-18-2012 05:57:04.500 | Calculated Load Value | 0 | %
09-18-2012 05:57:04.625 | Engine Coolant Temperature | 94 | deg C
09-18-2012 05:57:04.796 | Short Term Fuel Trim (Bank 1) | 3.9062 | %
09-18-2012 05:57:04.906 | Long Term Fuel Trim (Bank 1) | 0 | %
09-18-2012 05:57:05.015 | Engine RPM | 0 | rpm
09-18-2012 05:57:05.140 | Vehicle Speed Sensor | 0 | km/h
09-18-2012 05:57:05.265 | Intake Air Temperature | 43 | deg C
09-18-2012 05:57:05.375 | Calculated Load Value | 0 | %
09-18-2012 05:57:05.500 | Engine Coolant Temperature | 94 | deg C
09-18-2012 05:57:05.625 | Short Term Fuel Trim (Bank 1) | 3.9062 | %
09-18-2012 05:57:05.859 | Long Term Fuel Trim (Bank 1) | 0 | %
09-18-2012 05:57:05.984 | Engine RPM | 0 | rpm
09-18-2012 05:57:06.109 | Vehicle Speed Sensor | 0 | km/h
09-18-2012 05:57:06.234 | Intake Air Temperature | 43 | deg C
09-18-2012 05:57:06.359 | Calculated Load Value | 0 | %
09-18-2012 05:57:06.468 | Engine Coolant Temperature | 94 | deg C
09-18-2012 05:57:06.593 | Short Term Fuel Trim (Bank 1) | 3.9062 | %
09-18-2012 05:57:06.703 | Long Term Fuel Trim (Bank 1) | 0 | %
09-18-2012 05:57:06.828 | Engine RPM | 0 | rpm
09-18-2012 05:57:06.968 | Vehicle Speed Sensor | 0 | km/h
09-18-2012 05:57:07.078 | Intake Air Temperature | 43 | deg C
09-18-2012 05:57:07.203 | Calculated Load Value | 0 | %
09-18-2012 05:57:07.312 | Engine Coolant Temperature | 95 | deg C
09-18-2012 05:57:07.437 | Short Term Fuel Trim (Bank 1) | 3.9062 | %
09-18-2012 05:57:07.546 | Long Term Fuel Trim (Bank 1) | 0 | %
09-18-2012 05:57:07.687 | Engine RPM | 0 | rpm
09-18-2012 05:57:07.812 | Vehicle Speed Sensor | 0 | km/h
09-18-2012 05:57:07.921 | Intake Air Temperature | 43 | deg C
09-18-2012 05:57:08.046 | Calculated Load Value | 0 | %
09-18-2012 05:57:08.156 | Engine Coolant Temperature | 95 | deg C
09-18-2012 05:57:08.296 | Short Term Fuel Trim (Bank 1) | 3.9062 | %
09-18-2012 05:57:08.421 | Long Term Fuel Trim (Bank 1) | 0 | %
09-18-2012 05:57:08.531 | Engine RPM | 0 | rpm
09-18-2012 05:57:08.656 | Vehicle Speed Sensor | 0 | km/h
09-18-2012 05:57:08.781 | Intake Air Temperature | 43 | deg C
09-18-2012 05:57:08.890 | Calculated Load Value | 0 | %
09-18-2012 05:57:09.015 | Engine Coolant Temperature | 95 | deg C
09-18-2012 05:57:09.140 | Short Term Fuel Trim (Bank 1) | 3.9062 | %
09-18-2012 05:57:09.265 | Long Term Fuel Trim (Bank 1) | 0 | %
09-18-2012 05:57:09.375 | Engine RPM | 0 | rpm
09-18-2012 05:57:09.500 | Vehicle Speed Sensor | 0 | km/h
09-18-2012 05:57:09.609 | Intake Air Temperature | 43 | deg C
09-18-2012 05:57:09.796 | Calculated Load Value | 0 | %
09-18-2012 05:57:09.890 | Engine Coolant Temperature | 95 | deg C
09-18-2012 05:57:10.015 | Short Term Fuel Trim (Bank 1) | 3.9062 | %
09-18-2012 05:57:10.140 | Long Term Fuel Trim (Bank 1) | 0 | %
09-18-2012 05:57:10.250 | Engine RPM | 0 | rpm
09-18-2012 05:57:10.390 | Vehicle Speed Sensor | 0 | km/h
09-18-2012 05:57:10.515 | Intake Air Temperature | 43 | deg C
09-18-2012 05:57:10.625 | Calculated Load Value | 0 | %
09-18-2012 05:57:10.796 | Engine Coolant Temperature | 95 | deg C
09-18-2012 05:57:10.921 | Short Term Fuel Trim (Bank 1) | 3.9062 | %
09-18-2012 05:57:11.062 | Long Term Fuel Trim (Bank 1) | 0 | %
09-18-2012 05:57:11.171 | Engine RPM | 0 | rpm
09-18-2012 05:57:11.296 | Vehicle Speed Sensor | 0 | km/h
09-18-2012 05:57:11.406 | Intake Air Temperature | 43 | deg C
09-18-2012 05:57:11.531 | Calculated Load Value | 0 | %
09-18-2012 05:57:11.671 | Engine Coolant Temperature | 95 | deg C
09-18-2012 05:57:11.859 | Short Term Fuel Trim (Bank 1) | 3.9062 | %
09-18-2012 05:57:11.984 | Long Term Fuel Trim (Bank 1) | 0 | %
09-18-2012 05:57:12.109 | Engine RPM | 0 | rpm
09-18-2012 05:57:12.218 | Vehicle Speed Sensor | 0 | km/h
09-18-2012 05:57:12.359 | Intake Air Temperature | 43 | deg C
09-18-2012 05:57:12.484 | Calculated Load Value | 0 | %
09-18-2012 05:57:12.593 | Engine Coolant Temperature | 95 | deg C
09-18-2012 05:57:12.718 | Short Term Fuel Trim (Bank 1) | 3.9062 | %
09-18-2012 05:57:12.890 | Long Term Fuel Trim (Bank 1) | 0 | %
09-18-2012 05:57:13.031 | Engine RPM | 0 | rpm
09-18-2012 05:57:13.140 | Vehicle Speed Sensor | 0 | km/h
09-18-2012 05:57:13.265 | Intake Air Temperature | 43 | deg C
09-18-2012 05:57:13.375 | Calculated Load Value | 0 | %
09-18-2012 05:57:13.500 | Engine Coolant Temperature | 95 | deg C
09-18-2012 05:57:13.625 | Short Term Fuel Trim (Bank 1) | 3.9062 | %
09-18-2012 05:57:13.796 | Long Term Fuel Trim (Bank 1) | 0 | %
09-18-2012 05:57:13.921 | Engine RPM | 0 | rpm
09-18-2012 05:57:14.046 | Vehicle Speed Sensor | 0 | km/h
09-18-2012 05:57:14.171 | Intake Air Temperature | 44 | deg C
09-18-2012 05:57:14.281 | Calculated Load Value | 0 | %
09-18-2012 05:57:14.421 | Engine Coolant Temperature | 95 | deg C
09-18-2012 05:57:14.531 | Short Term Fuel Trim (Bank 1) | 3.9062 | %
09-18-2012 05:57:14.656 | Long Term Fuel Trim (Bank 1) | 0 | %
09-18-2012 05:57:14.828 | Engine RPM | 0 | rpm
09-18-2012 05:57:14.953 | Vehicle Speed Sensor | 0 | km/h
09-18-2012 05:57:15.078 | Intake Air Temperature | 44 | deg C
09-18-2012 05:57:15.203 | Calculated Load Value | 0 | %
09-18-2012 05:57:15.328 | Engine Coolant Temperature | 95 | deg C
09-18-2012 05:57:15.437 | Short Term Fuel Trim (Bank 1) | 3.9062 | %
09-18-2012 05:57:15.562 | Long Term Fuel Trim (Bank 1) | 0 | %
09-18-2012 05:57:15.671 | Engine RPM | 0 | rpm
09-18-2012 05:57:15.812 | Vehicle Speed Sensor | 0 | km/h
09-18-2012 05:57:15.937 | Intake Air Temperature | 44 | deg C
09-18-2012 05:57:16.046 | Calculated Load Value | 0 | %
09-18-2012 05:57:16.171 | Engine Coolant Temperature | 95 | deg C
09-18-2012 05:57:16.296 | Short Term Fuel Trim (Bank 1) | 3.9062 | %
09-18-2012 05:57:16.421 | Long Term Fuel Trim (Bank 1) | 0 | %
09-18-2012 05:57:16.546 | Engine RPM | 0 | rpm
09-18-2012 05:57:16.656 | Vehicle Speed Sensor | 0 | km/h
09-18-2012 05:57:16.781 | Intake Air Temperature | 44 | deg C
09-18-2012 05:57:16.890 | Calculated Load Value | 0 | %
09-18-2012 05:57:17.015 | Engine Coolant Temperature | 95 | deg C
09-18-2012 05:57:17.140 | Short Term Fuel Trim (Bank 1) | 3.9062 | %
09-18-2012 05:57:17.265 | Long Term Fuel Trim (Bank 1) | 0 | %
09-18-2012 05:57:17.390 | Engine RPM | 0 | rpm
09-18-2012 05:57:17.500 | Vehicle Speed Sensor | 0 | km/h
09-18-2012 05:57:17.625 | Intake Air Temperature | 44 | deg C
09-18-2012 05:57:17.796 | Calculated Load Value | 0 | %
09-18-2012 05:57:17.906 | Engine Coolant Temperature | 95 | deg C
09-18-2012 05:57:18.015 | Short Term Fuel Trim (Bank 1) | 3.9062 | %
09-18-2012 05:57:18.140 | Long Term Fuel Trim (Bank 1) | 0 | %
09-18-2012 05:57:18.250 | Engine RPM | 0 | rpm
09-18-2012 05:57:18.375 | Vehicle Speed Sensor | 0 | km/h
09-18-2012 05:57:18.515 | Intake Air Temperature | 44 | deg C
09-18-2012 05:57:18.625 | Calculated Load Value | 0 | %
09-18-2012 05:57:18.796 | Engine Coolant Temperature | 95 | deg C
09-18-2012 05:57:18.921 | Short Term Fuel Trim (Bank 1) | 3.9062 | %
09-18-2012 05:57:19.046 | Long Term Fuel Trim (Bank 1) | 0 | %
09-18-2012 05:57:19.171 | Engine RPM | 0 | rpm
09-18-2012 05:57:19.296 | Vehicle Speed Sensor | 0 | km/h
09-18-2012 05:57:19.421 | Intake Air Temperature | 44 | deg C
09-18-2012 05:57:19.531 | Calculated Load Value | 0 | %
09-18-2012 05:57:19.656 | Engine Coolant Temperature | 96 | deg C
09-18-2012 05:57:19.796 | Short Term Fuel Trim (Bank 1) | 3.9062 | %
09-18-2012 05:57:19.937 | Long Term Fuel Trim (Bank 1) | 0 | %
09-18-2012 05:57:20.046 | Engine RPM | 0 | rpm
09-18-2012 05:57:20.171 | Vehicle Speed Sensor | 0 | km/h
09-18-2012 05:57:20.281 | Intake Air Temperature | 44 | deg C
09-18-2012 05:57:20.406 | Calculated Load Value | 0 | %
09-18-2012 05:57:20.546 | Engine Coolant Temperature | 96 | deg C
09-18-2012 05:57:20.656 | Short Term Fuel Trim (Bank 1) | 3.9062 | %
09-18-2012 05:57:20.796 | Long Term Fuel Trim (Bank 1) | 0 | %
09-18-2012 05:57:20.921 | Engine RPM | 0 | rpm
09-18-2012 05:57:21.046 | Vehicle Speed Sensor | 0 | km/h
09-18-2012 05:57:21.171 | Intake Air Temperature | 44 | deg C
09-18-2012 05:57:21.296 | Calculated Load Value | 0 | %
09-18-2012 05:57:21.421 | Engine Coolant Temperature | 96 | deg C
09-18-2012 05:57:21.531 | Short Term Fuel Trim (Bank 1) | 3.9062 | %
09-18-2012 05:57:21.656 | Long Term Fuel Trim (Bank 1) | 0 | %
09-18-2012 05:57:21.828 | Engine RPM | 0 | rpm
09-18-2012 05:57:21.968 | Vehicle Speed Sensor | 0 | km/h
09-18-2012 05:57:22.078 | Intake Air Temperature | 44 | deg C
09-18-2012 05:57:22.203 | Calculated Load Value | 0 | %
09-18-2012 05:57:22.312 | Engine Coolant Temperature | 96 | deg C
09-18-2012 05:57:22.437 | Short Term Fuel Trim (Bank 1) | 3.9062 | %
09-18-2012 05:57:22.578 | Long Term Fuel Trim (Bank 1) | 0 | %
09-18-2012 05:57:22.687 | Engine RPM | 0 | rpm
09-18-2012 05:57:22.812 | Vehicle Speed Sensor | 0 | km/h
09-18-2012 05:57:22.921 | Intake Air Temperature | 44 | deg C
09-18-2012 05:57:23.046 | Calculated Load Value | 0 | %
09-18-2012 05:57:23.156 | Engine Coolant Temperature | 96 | deg C
09-18-2012 05:57:23.296 | Short Term Fuel Trim (Bank 1) | 3.9062 | %
09-18-2012 05:57:23.406 | Long Term Fuel Trim (Bank 1) | 0 | %
09-18-2012 05:57:23.531 | Engine RPM | 0 | rpm
09-18-2012 05:57:23.640 | Vehicle Speed Sensor | 0 | km/h
09-18-2012 05:57:23.796 | Intake Air Temperature | 44 | deg C
09-18-2012 05:57:23.937 | Calculated Load Value | 0 | %
09-18-2012 05:57:24.046 | Engine Coolant Temperature | 96 | deg C
09-18-2012 05:57:24.171 | Short Term Fuel Trim (Bank 1) | 3.9062 | %
09-18-2012 05:57:24.281 | Long Term Fuel Trim (Bank 1) | 0 | %
09-18-2012 05:57:24.406 | Engine RPM | 0 | rpm
09-18-2012 05:57:24.546 | Vehicle Speed Sensor | 0 | km/h
09-18-2012 05:57:24.656 | Intake Air Temperature | 44 | deg C
09-18-2012 05:57:24.796 | Calculated Load Value | 0 | %
09-18-2012 05:57:24.921 | Engine Coolant Temperature | 96 | deg C
09-18-2012 05:57:25.046 | Short Term Fuel Trim (Bank 1) | 3.9062 | %
09-18-2012 05:57:25.156 | Long Term Fuel Trim (Bank 1) | 0 | %
09-18-2012 05:57:25.296 | Engine RPM | 0 | rpm
09-18-2012 05:57:25.406 | Vehicle Speed Sensor | 0 | km/h
09-18-2012 05:57:25.531 | Intake Air Temperature | 44 | deg C
09-18-2012 05:57:25.640 | Calculated Load Value | 0 | %
09-18-2012 05:57:25.796 | Engine Coolant Temperature | 96 | deg C
09-18-2012 05:57:25.937 | Short Term Fuel Trim (Bank 1) | 3.9062 | %
09-18-2012 05:57:26.046 | Long Term Fuel Trim (Bank 1) | 0 | %
09-18-2012 05:57:26.171 | Engine RPM | 0 | rpm
09-18-2012 05:57:26.281 | Vehicle Speed Sensor | 0 | km/h
09-18-2012 05:57:26.406 | Intake Air Temperature | 44 | deg C
09-18-2012 05:57:26.531 | Calculated Load Value | 0 | %
09-18-2012 05:57:26.656 | Engine Coolant Temperature | 96 | deg C
09-18-2012 05:57:26.796 | Short Term Fuel Trim (Bank 1) | 3.9062 | %
09-18-2012 05:57:26.890 | Long Term Fuel Trim (Bank 1) | 0 | %
09-18-2012 05:57:27.015 | Engine RPM | 0 | rpm
09-18-2012 05:57:27.125 | Vehicle Speed Sensor | 0 | km/h
09-18-2012 05:57:27.265 | Intake Air Temperature | 44 | deg C
09-18-2012 05:57:27.390 | Calculated Load Value | 0 | %
09-18-2012 05:57:27.500 | Engine Coolant Temperature | 96 | deg C
09-18-2012 05:57:27.625 | Short Term Fuel Trim (Bank 1) | 3.9062 | %
09-18-2012 05:57:27.796 | Long Term Fuel Trim (Bank 1) | 0 | %
09-18-2012 05:57:27.921 | Engine RPM | 0 | rpm
09-18-2012 05:57:28.062 | Vehicle Speed Sensor | 0 | km/h
09-18-2012 05:57:28.171 | Intake Air Temperature | 44 | deg C
09-18-2012 05:57:28.296 | Calculated Load Value | 0 | %
09-18-2012 05:57:28.406 | Engine Coolant Temperature | 96 | deg C
09-18-2012 05:57:28.531 | Short Term Fuel Trim (Bank 1) | 3.9062 | %
09-18-2012 05:57:28.656 | Long Term Fuel Trim (Bank 1) | 0 | %
09-18-2012 05:57:28.828 | Engine RPM | 0 | rpm
09-18-2012 05:57:28.953 | Vehicle Speed Sensor | 0 | km/h
09-18-2012 05:57:29.078 | Intake Air Temperature | 44 | deg C
09-18-2012 05:57:29.203 | Calculated Load Value | 0 | %
09-18-2012 05:57:29.328 | Engine Coolant Temperature | 96 | deg C
09-18-2012 05:57:29.453 | Short Term Fuel Trim (Bank 1) | 3.9062 | %
09-18-2012 05:57:29.562 | Long Term Fuel Trim (Bank 1) | 0 | %
09-18-2012 05:57:29.687 | Engine RPM | 0 | rpm
09-18-2012 05:57:29.796 | Vehicle Speed Sensor | 0 | km/h
09-18-2012 05:57:29.937 | Intake Air Temperature | 44 | deg C
09-18-2012 05:57:30.062 | Calculated Load Value | 0 | %
09-18-2012 05:57:30.171 | Engine Coolant Temperature | 96 | deg C
09-18-2012 05:57:30.296 | Short Term Fuel Trim (Bank 1) | 3.9062 | %
09-18-2012 05:57:30.406 | Long Term Fuel Trim (Bank 1) | 0 | %
09-18-2012 05:57:30.531 | Engine RPM | 0 | rpm
09-18-2012 05:57:30.640 | Vehicle Speed Sensor | 0 | km/h
09-18-2012 05:57:30.812 | Intake Air Temperature | 44 | deg C
09-18-2012 05:57:30.921 | Calculated Load Value | 0 | %
09-18-2012 05:57:31.046 | Engine Coolant Temperature | 96 | deg C
09-18-2012 05:57:31.171 | Short Term Fuel Trim (Bank 1) | 3.9062 | %
09-18-2012 05:57:31.281 | Long Term Fuel Trim (Bank 1) | 0 | %
09-18-2012 05:57:31.421 | Engine RPM | 0 | rpm
09-18-2012 05:57:31.531 | Vehicle Speed Sensor | 0 | km/h
09-18-2012 05:57:31.656 | Intake Air Temperature | 44 | deg C
09-18-2012 05:57:31.796 | Calculated Load Value | 0 | %
09-18-2012 05:57:31.921 | Engine Coolant Temperature | 96 | deg C
09-18-2012 05:57:32.062 | Short Term Fuel Trim (Bank 1) | 3.9062 | %
09-18-2012 05:57:32.171 | Long Term Fuel Trim (Bank 1) | 0 | %
09-18-2012 05:57:32.296 | Engine RPM | 0 | rpm
09-18-2012 05:57:32.406 | Vehicle Speed Sensor | 0 | km/h
09-18-2012 05:57:32.531 | Intake Air Temperature | 44 | deg C
09-18-2012 05:57:32.640 | Calculated Load Value | 0 | %
09-18-2012 05:57:32.796 | Engine Coolant Temperature | 96 | deg C
09-18-2012 05:57:32.906 | Short Term Fuel Trim (Bank 1) | 3.9062 | %
09-18-2012 05:57:33.015 | Long Term Fuel Trim (Bank 1) | 0 | %
09-18-2012 05:57:33.140 | Engine RPM | 0 | rpm
09-18-2012 05:57:33.250 | Vehicle Speed Sensor | 0 | km/h
09-18-2012 05:57:33.390 | Intake Air Temperature | 44 | deg C
09-18-2012 05:57:33.500 | Calculated Load Value | 0 | %
09-18-2012 05:57:33.625 | Engine Coolant Temperature | 96 | deg C
09-18-2012 05:57:33.796 | Short Term Fuel Trim (Bank 1) | 3.9062 | %
09-18-2012 05:57:33.921 | Long Term Fuel Trim (Bank 1) | 0 | %
09-18-2012 05:57:34.062 | Engine RPM | 0 | rpm
09-18-2012 05:57:34.171 | Vehicle Speed Sensor | 0 | km/h
09-18-2012 05:57:34.296 | Intake Air Temperature | 44 | deg C
09-18-2012 05:57:34.406 | Calculated Load Value | 0 | %
09-18-2012 05:57:34.531 | Engine Coolant Temperature | 97 | deg C
09-18-2012 05:57:34.640 | Short Term Fuel Trim (Bank 1) | 3.9062 | %
09-18-2012 05:57:34.796 | Long Term Fuel Trim (Bank 1) | 0 | %
09-18-2012 05:57:34.937 | Engine RPM | 0 | rpm
09-18-2012 05:57:35.046 | Vehicle Speed Sensor | 0 | km/h
09-18-2012 05:57:35.171 | Intake Air Temperature | 44 | deg C
09-18-2012 05:57:35.281 | Calculated Load Value | 0 | %
09-18-2012 05:57:35.421 | Engine Coolant Temperature | 97 | deg C
09-18-2012 05:57:35.531 | Short Term Fuel Trim (Bank 1) | 3.9062 | %
09-18-2012 05:57:35.656 | Long Term Fuel Trim (Bank 1) | 0 | %
09-18-2012 05:57:35.781 | Engine RPM | 0 | rpm
09-18-2012 05:57:35.890 | Vehicle Speed Sensor | 0 | km/h
09-18-2012 05:57:36.015 | Intake Air Temperature | 44 | deg C
09-18-2012 05:57:36.140 | Calculated Load Value | 0 | %
09-18-2012 05:57:36.265 | Engine Coolant Temperature | 97 | deg C
09-18-2012 05:57:36.375 | Short Term Fuel Trim (Bank 1) | 3.9062 | %
09-18-2012 05:57:36.500 | Long Term Fuel Trim (Bank 1) | 0 | %
09-18-2012 05:57:36.625 | Engine RPM | 0 | rpm
09-18-2012 05:57:36.796 | Vehicle Speed Sensor | 0 | km/h
09-18-2012 05:57:36.937 | Intake Air Temperature | 44 | deg C
09-18-2012 05:57:37.046 | Calculated Load Value | 0 | %
09-18-2012 05:57:37.171 | Engine Coolant Temperature | 97 | deg C
09-18-2012 05:57:37.281 | Short Term Fuel Trim (Bank 1) | 3.9062 | %
09-18-2012 05:57:37.406 | Long Term Fuel Trim (Bank 1) | 0 | %
09-18-2012 05:57:37.531 | Engine RPM | 0 | rpm
09-18-2012 05:57:37.656 | Vehicle Speed Sensor | 0 | km/h
09-18-2012 05:57:37.890 | Intake Air Temperature | 44 | deg C
09-18-2012 05:57:38.015 | Calculated Load Value | 0 | %
09-18-2012 05:57:38.140 | Engine Coolant Temperature | 97 | deg C
09-18-2012 05:57:38.265 | Short Term Fuel Trim (Bank 1) | 3.9062 | %
09-18-2012 05:57:38.375 | Long Term Fuel Trim (Bank 1) | 0 | %
09-18-2012 05:57:38.500 | Engine RPM | 0 | rpm
09-18-2012 05:57:38.625 | Vehicle Speed Sensor | 0 | km/h
09-18-2012 05:57:38.781 | Intake Air Temperature | 44 | deg C
09-18-2012 05:57:38.906 | Calculated Load Value | 0 | %
09-18-2012 05:57:39.015 | Engine Coolant Temperature | 97 | deg C
09-18-2012 05:57:39.140 | Short Term Fuel Trim (Bank 1) | 3.9062 | %
09-18-2012 05:57:39.265 | Long Term Fuel Trim (Bank 1) | 0 | %
09-18-2012 05:57:39.375 | Engine RPM | 0 | rpm
09-18-2012 05:57:39.515 | Vehicle Speed Sensor | 0 | km/h
09-18-2012 05:57:39.625 | Intake Air Temperature | 44 | deg C
09-18-2012 05:57:39.796 | Calculated Load Value | 0 | %
09-18-2012 05:57:39.890 | Engine Coolant Temperature | 97 | deg C
09-18-2012 05:57:40.015 | Short Term Fuel Trim (Bank 1) | 3.9062 | %
09-18-2012 05:57:40.125 | Long Term Fuel Trim (Bank 1) | 0 | %
09-18-2012 05:57:40.265 | Engine RPM | 0 | rpm
09-18-2012 05:57:40.390 | Vehicle Speed Sensor | 0 | km/h
09-18-2012 05:57:40.500 | Intake Air Temperature | 44 | deg C
09-18-2012 05:57:40.625 | Calculated Load Value | 0 | %
09-18-2012 05:57:40.796 | Engine Coolant Temperature | 97 | deg C
09-18-2012 05:57:40.937 | Short Term Fuel Trim (Bank 1) | 3.9062 | %
09-18-2012 05:57:41.046 | Long Term Fuel Trim (Bank 1) | 0 | %
09-18-2012 05:57:41.171 | Engine RPM | 0 | rpm
09-18-2012 05:57:41.281 | Vehicle Speed Sensor | 0 | km/h
09-18-2012 05:57:41.406 | Intake Air Temperature | 44 | deg C
09-18-2012 05:57:41.531 | Calculated Load Value | 0 | %
09-18-2012 05:57:41.656 | Engine Coolant Temperature | 97 | deg C
09-18-2012 05:57:41.781 | Short Term Fuel Trim (Bank 1) | 3.9062 | %
09-18-2012 05:57:41.890 | Long Term Fuel Trim (Bank 1) | 0 | %
09-18-2012 05:57:42.015 | Engine RPM | 0 | rpm
09-18-2012 05:57:42.140 | Vehicle Speed Sensor | 0 | km/h
09-18-2012 05:57:42.265 | Intake Air Temperature | 44 | deg C
09-18-2012 05:57:42.390 | Calculated Load Value | 0 | %
09-18-2012 05:57:42.500 | Engine Coolant Temperature | 97 | deg C
09-18-2012 05:57:42.625 | Short Term Fuel Trim (Bank 1) | 3.9062 | %
09-18-2012 05:57:42.796 | Long Term Fuel Trim (Bank 1) | 0 | %
09-18-2012 05:57:42.906 | Engine RPM | 0 | rpm
09-18-2012 05:57:43.015 | Vehicle Speed Sensor | 0 | km/h
09-18-2012 05:57:43.140 | Intake Air Temperature | 44 | deg C
09-18-2012 05:57:43.250 | Calculated Load Value | 0 | %
09-18-2012 05:57:43.375 | Engine Coolant Temperature | 97 | deg C
09-18-2012 05:57:43.500 | Short Term Fuel Trim (Bank 1) | 3.9062 | %
09-18-2012 05:57:43.625 | Long Term Fuel Trim (Bank 1) | 0 | %
09-18-2012 05:57:43.812 | Engine RPM | 0 | rpm
09-18-2012 05:57:43.921 | Vehicle Speed Sensor | 0 | km/h
09-18-2012 05:57:44.046 | Intake Air Temperature | 44 | deg C
09-18-2012 05:57:44.156 | Calculated Load Value | 0 | %
09-18-2012 05:57:44.296 | Engine Coolant Temperature | 97 | deg C
09-18-2012 05:57:44.406 | Short Term Fuel Trim (Bank 1) | 3.9062 | %
09-18-2012 05:57:44.531 | Long Term Fuel Trim (Bank 1) | 0 | %
09-18-2012 05:57:44.656 | Engine RPM | 0 | rpm
09-18-2012 05:57:44.781 | Vehicle Speed Sensor | 0 | km/h
09-18-2012 05:57:44.890 | Intake Air Temperature | 44 | deg C
09-18-2012 05:57:45.015 | Calculated Load Value | 0 | %
09-18-2012 05:57:45.140 | Engine Coolant Temperature | 97 | deg C
09-18-2012 05:57:45.265 | Short Term Fuel Trim (Bank 1) | 3.9062 | %
09-18-2012 05:57:45.375 | Long Term Fuel Trim (Bank 1) | 0 | %
09-18-2012 05:57:45.500 | Engine RPM | 0 | rpm
09-18-2012 05:57:45.625 | Vehicle Speed Sensor | 0 | km/h
09-18-2012 05:57:45.796 | Intake Air Temperature | 44 | deg C
09-18-2012 05:57:45.921 | Calculated Load Value | 0 | %
09-18-2012 05:57:46.046 | Engine Coolant Temperature | 97 | deg C
09-18-2012 05:57:46.156 | Short Term Fuel Trim (Bank 1) | 3.9062 | %
09-18-2012 05:57:46.296 | Long Term Fuel Trim (Bank 1) | 0 | %
09-18-2012 05:57:46.421 | Engine RPM | 0 | rpm
09-18-2012 05:57:46.531 | Vehicle Speed Sensor | 0 | km/h
09-18-2012 05:57:46.656 | Intake Air Temperature | 44 | deg C
09-18-2012 05:57:46.796 | Calculated Load Value | 0 | %
09-18-2012 05:57:46.921 | Engine Coolant Temperature | 97 | deg C
09-18-2012 05:57:47.046 | Short Term Fuel Trim (Bank 1) | 3.9062 | %
09-18-2012 05:57:47.171 | Long Term Fuel Trim (Bank 1) | 0 | %
09-18-2012 05:57:47.281 | Engine RPM | 0 | rpm
09-18-2012 05:57:47.406 | Vehicle Speed Sensor | 0 | km/h
09-18-2012 05:57:47.531 | Intake Air Temperature | 44 | deg C
09-18-2012 05:57:47.656 | Calculated Load Value | 0 | %
09-18-2012 05:57:47.859 | Engine Coolant Temperature | 97 | deg C
09-18-2012 05:57:47.984 | Short Term Fuel Trim (Bank 1) | 3.9062 | %
09-18-2012 05:57:48.109 | Long Term Fuel Trim (Bank 1) | 0 | %
09-18-2012 05:57:48.218 | Engine RPM | 0 | rpm
09-18-2012 05:57:48.359 | Vehicle Speed Sensor | 0 | km/h
09-18-2012 05:57:48.468 | Intake Air Temperature | 44 | deg C
09-18-2012 05:57:48.593 | Calculated Load Value | 0 | %
09-18-2012 05:57:48.718 | Engine Coolant Temperature | 97 | deg C
09-18-2012 05:57:48.953 | Short Term Fuel Trim (Bank 1) | 3.9062 | %
09-18-2012 05:57:49.078 | Long Term Fuel Trim (Bank 1) | 0 | %
09-18-2012 05:57:49.203 | Engine RPM | 0 | rpm
09-18-2012 05:57:49.328 | Vehicle Speed Sensor | 0 | km/h
09-18-2012 05:57:49.437 | Intake Air Temperature | 44 | deg C
09-18-2012 05:57:49.562 | Calculated Load Value | 0 | %
09-18-2012 05:57:49.687 | Engine Coolant Temperature | 97 | deg C
09-18-2012 05:57:49.812 | Short Term Fuel Trim (Bank 1) | 3.9062 | %
09-18-2012 05:57:49.921 | Long Term Fuel Trim (Bank 1) | 0 | %
09-18-2012 05:57:50.046 | Engine RPM | 0 | rpm
09-18-2012 05:57:50.171 | Vehicle Speed Sensor | 0 | km/h
09-18-2012 05:57:50.281 | Intake Air Temperature | 44 | deg C
09-18-2012 05:57:50.421 | Calculated Load Value | 0 | %
09-18-2012 05:57:50.531 | Engine Coolant Temperature | 97 | deg C
09-18-2012 05:57:50.656 | Short Term Fuel Trim (Bank 1) | 3.9062 | %
09-18-2012 05:57:50.796 | Long Term Fuel Trim (Bank 1) | 0 | %
09-18-2012 05:57:50.921 | Engine RPM | 0 | rpm
09-18-2012 05:57:51.046 | Vehicle Speed Sensor | 0 | km/h
09-18-2012 05:57:51.171 | Intake Air Temperature | 44 | deg C
09-18-2012 05:57:51.296 | Calculated Load Value | 0 | %
09-18-2012 05:57:51.406 | Engine Coolant Temperature | 97 | deg C
09-18-2012 05:57:51.531 | Short Term Fuel Trim (Bank 1) | 3.9062 | %
09-18-2012 05:57:51.656 | Long Term Fuel Trim (Bank 1) | 0 | %
09-18-2012 05:57:51.796 | Engine RPM | 0 | rpm
09-18-2012 05:57:51.921 | Vehicle Speed Sensor | 0 | km/h
09-18-2012 05:57:52.046 | Intake Air Temperature | 44 | deg C
09-18-2012 05:57:52.156 | Calculated Load Value | 0 | %
09-18-2012 05:57:52.281 | Engine Coolant Temperature | 97 | deg C
09-18-2012 05:57:52.421 | Short Term Fuel Trim (Bank 1) | 3.9062 | %
09-18-2012 05:57:52.531 | Long Term Fuel Trim (Bank 1) | 0 | %
09-18-2012 05:57:52.656 | Engine RPM | 0 | rpm
09-18-2012 05:57:52.781 | Vehicle Speed Sensor | 0 | km/h
09-18-2012 05:57:52.890 | Intake Air Temperature | 45 | deg C
09-18-2012 05:57:53.015 | Calculated Load Value | 0 | %
09-18-2012 05:57:53.140 | Engine Coolant Temperature | 97 | deg C
09-18-2012 05:57:53.265 | Short Term Fuel Trim (Bank 1) | 3.9062 | %
09-18-2012 05:57:53.375 | Long Term Fuel Trim (Bank 1) | 0 | %
09-18-2012 05:57:53.500 | Engine RPM | 0 | rpm
09-18-2012 05:57:53.609 | Vehicle Speed Sensor | 0 | km/h
09-18-2012 05:57:53.796 | Intake Air Temperature | 45 | deg C
09-18-2012 05:57:53.921 | Calculated Load Value | 0 | %
09-18-2012 05:57:54.046 | Engine Coolant Temperature | 97 | deg C
09-18-2012 05:57:54.156 | Short Term Fuel Trim (Bank 1) | 3.9062 | %
09-18-2012 05:57:54.281 | Long Term Fuel Trim (Bank 1) | 0 | %
09-18-2012 05:57:54.421 | Engine RPM | 0 | rpm
09-18-2012 05:57:54.531 | Vehicle Speed Sensor | 0 | km/h
09-18-2012 05:57:54.656 | Intake Air Temperature | 45 | deg C
09-18-2012 05:57:54.812 | Calculated Load Value | 0 | %
09-18-2012 05:57:54.921 | Engine Coolant Temperature | 97 | deg C
09-18-2012 05:57:55.046 | Short Term Fuel Trim (Bank 1) | 3.9062 | %
09-18-2012 05:57:55.171 | Long Term Fuel Trim (Bank 1) | 0 | %
09-18-2012 05:57:55.281 | Engine RPM | 0 | rpm
09-18-2012 05:57:55.406 | Vehicle Speed Sensor | 0 | km/h
09-18-2012 05:57:55.531 | Intake Air Temperature | 45 | deg C
09-18-2012 05:57:55.640 | Calculated Load Value | 0 | %
09-18-2012 05:57:55.828 | Engine Coolant Temperature | 97 | deg C
09-18-2012 05:57:55.953 | Short Term Fuel Trim (Bank 1) | 3.9062 | %
09-18-2012 05:57:56.078 | Long Term Fuel Trim (Bank 1) | 0 | %
09-18-2012 05:57:56.187 | Engine RPM | 0 | rpm
09-18-2012 05:57:56.312 | Vehicle Speed Sensor | 0 | km/h
09-18-2012 05:57:56.421 | Intake Air Temperature | 45 | deg C
09-18-2012 05:57:56.562 | Calculated Load Value | 0 | %
09-18-2012 05:57:56.671 | Engine Coolant Temperature | 97 | deg C
09-18-2012 05:57:56.796 | Short Term Fuel Trim (Bank 1) | 3.9062 | %
09-18-2012 05:57:56.921 | Long Term Fuel Trim (Bank 1) | 0 | %
09-18-2012 05:57:57.046 | Engine RPM | 0 | rpm
09-18-2012 05:57:57.171 | Vehicle Speed Sensor | 0 | km/h
09-18-2012 05:57:57.296 | Intake Air Temperature | 45 | deg C
09-18-2012 05:57:57.406 | Calculated Load Value | 0 | %
09-18-2012 05:57:57.531 | Engine Coolant Temperature | 97 | deg C
09-18-2012 05:57:57.640 | Short Term Fuel Trim (Bank 1) | 3.9062 | %
09-18-2012 05:57:57.781 | Long Term Fuel Trim (Bank 1) | 0 | %
09-18-2012 05:57:57.921 | Engine RPM | 0 | rpm
09-18-2012 05:57:58.046 | Vehicle Speed Sensor | 0 | km/h
09-18-2012 05:57:58.171 | Intake Air Temperature | 45 | deg C
09-18-2012 05:57:58.281 | Calculated Load Value | 0 | %
09-18-2012 05:57:58.406 | Engine Coolant Temperature | 98 | deg C
09-18-2012 05:57:58.531 | Short Term Fuel Trim (Bank 1) | 3.9062 | %
09-18-2012 05:57:58.656 | Long Term Fuel Trim (Bank 1) | 0 | %
09-18-2012 05:57:58.796 | Engine RPM | 0 | rpm
09-18-2012 05:57:58.921 | Vehicle Speed Sensor | 0 | km/h
09-18-2012 05:57:59.046 | Intake Air Temperature | 45 | deg C
09-18-2012 05:57:59.156 | Calculated Load Value | 0 | %
09-18-2012 05:57:59.296 | Engine Coolant Temperature | 98 | deg C
09-18-2012 05:57:59.406 | Short Term Fuel Trim (Bank 1) | 3.9062 | %
09-18-2012 05:57:59.531 | Long Term Fuel Trim (Bank 1) | 0 | %
09-18-2012 05:57:59.640 | Engine RPM | 0 | rpm
09-18-2012 05:57:59.796 | Vehicle Speed Sensor | 0 | km/h
09-18-2012 05:57:59.937 | Intake Air Temperature | 45 | deg C
09-18-2012 05:58:00.046 | Calculated Load Value | 0 | %
09-18-2012 05:58:00.171 | Engine Coolant Temperature | 98 | deg C
09-18-2012 05:58:00.281 | Short Term Fuel Trim (Bank 1) | 3.9062 | %
09-18-2012 05:58:00.406 | Long Term Fuel Trim (Bank 1) | 0 | %
09-18-2012 05:58:00.515 | Engine RPM | 0 | rpm
09-18-2012 05:58:00.656 | Vehicle Speed Sensor | 0 | km/h
09-18-2012 05:58:00.781 | Intake Air Temperature | 45 | deg C
09-18-2012 05:58:00.921 | Calculated Load Value | 0 | %
09-18-2012 05:58:01.031 | Engine Coolant Temperature | 98 | deg C
09-18-2012 05:58:01.156 | Short Term Fuel Trim (Bank 1) | 3.9062 | %
09-18-2012 05:58:01.296 | Long Term Fuel Trim (Bank 1) | 0 | %
09-18-2012 05:58:01.406 | Engine RPM | 0 | rpm
09-18-2012 05:58:01.531 | Vehicle Speed Sensor | 0 | km/h
09-18-2012 05:58:01.640 | Intake Air Temperature | 45 | deg C
09-18-2012 05:58:01.765 | Calculated Load Value | 0 | %
09-18-2012 05:58:01.890 | Engine Coolant Temperature | 98 | deg C
09-18-2012 05:58:02.015 | Short Term Fuel Trim (Bank 1) | 3.9062 | %
09-18-2012 05:58:02.140 | Long Term Fuel Trim (Bank 1) | 0 | %
09-18-2012 05:58:02.250 | Engine RPM | 0 | rpm
09-18-2012 05:58:02.375 | Vehicle Speed Sensor | 0 | km/h
09-18-2012 05:58:02.500 | Intake Air Temperature | 45 | deg C
09-18-2012 05:58:02.625 | Calculated Load Value | 0 | %
09-18-2012 05:58:02.781 | Engine Coolant Temperature | 98 | deg C
09-18-2012 05:58:02.921 | Short Term Fuel Trim (Bank 1) | 3.9062 | %
09-18-2012 05:58:03.031 | Long Term Fuel Trim (Bank 1) | 0 | %
09-18-2012 05:58:03.156 | Engine RPM | 0 | rpm
09-18-2012 05:58:03.296 | Vehicle Speed Sensor | 0 | km/h
09-18-2012 05:58:03.406 | Intake Air Temperature | 45 | deg C
09-18-2012 05:58:03.531 | Calculated Load Value | 0 | %
09-18-2012 05:58:03.656 | Engine Coolant Temperature | 98 | deg C
09-18-2012 05:58:03.796 | Short Term Fuel Trim (Bank 1) | 3.9062 | %
09-18-2012 05:58:03.937 | Long Term Fuel Trim (Bank 1) | 0 | %
09-18-2012 05:58:04.046 | Engine RPM | 0 | rpm
09-18-2012 05:58:04.171 | Vehicle Speed Sensor | 0 | km/h
09-18-2012 05:58:04.281 | Intake Air Temperature | 45 | deg C
09-18-2012 05:58:04.406 | Calculated Load Value | 0 | %
09-18-2012 05:58:04.515 | Engine Coolant Temperature | 98 | deg C
09-18-2012 05:58:04.656 | Short Term Fuel Trim (Bank 1) | 3.9062 | %
09-18-2012 05:58:04.796 | Long Term Fuel Trim (Bank 1) | 0 | %
09-18-2012 05:58:04.921 | Engine RPM | 0 | rpm
09-18-2012 05:58:05.046 | Vehicle Speed Sensor | 0 | km/h
09-18-2012 05:58:05.156 | Intake Air Temperature | 45 | deg C
09-18-2012 05:58:05.296 | Calculated Load Value | 0 | %
09-18-2012 05:58:05.406 | Engine Coolant Temperature | 98 | deg C
09-18-2012 05:58:05.531 | Short Term Fuel Trim (Bank 1) | 3.9062 | %
09-18-2012 05:58:05.656 | Long Term Fuel Trim (Bank 1) | 0 | %
09-18-2012 05:58:05.828 | Engine RPM | 0 | rpm
09-18-2012 05:58:05.984 | Vehicle Speed Sensor | 0 | km/h
09-18-2012 05:58:06.109 | Intake Air Temperature | 45 | deg C
09-18-2012 05:58:06.218 | Calculated Load Value | 0 | %
09-18-2012 05:58:06.343 | Engine Coolant Temperature | 98 | deg C
09-18-2012 05:58:06.468 | Short Term Fuel Trim (Bank 1) | 3.9062 | %
09-18-2012 05:58:06.640 | Long Term Fuel Trim (Bank 1) | 0 | %
09-18-2012 05:58:06.781 | Engine RPM | 0 | rpm
09-18-2012 05:58:06.890 | Vehicle Speed Sensor | 0 | km/h
09-18-2012 05:58:07.015 | Intake Air Temperature | 45 | deg C
09-18-2012 05:58:07.125 | Calculated Load Value | 0 | %
09-18-2012 05:58:07.250 | Engine Coolant Temperature | 98 | deg C
09-18-2012 05:58:07.375 | Short Term Fuel Trim (Bank 1) | 3.9062 | %
09-18-2012 05:58:07.500 | Long Term Fuel Trim (Bank 1) | 0 | %
09-18-2012 05:58:07.625 | Engine RPM | 0 | rpm
09-18-2012 05:58:07.734 | Vehicle Speed Sensor | 0 | km/h
09-18-2012 05:58:07.859 | Intake Air Temperature | 45 | deg C
09-18-2012 05:58:07.968 | Calculated Load Value | 0 | %
09-18-2012 05:58:08.109 | Engine Coolant Temperature | 98 | deg C
09-18-2012 05:58:08.234 | Short Term Fuel Trim (Bank 1) | 3.9062 | %
09-18-2012 05:58:08.343 | Long Term Fuel Trim (Bank 1) | 0 | %
09-18-2012 05:58:08.468 | Engine RPM | 0 | rpm
09-18-2012 05:58:08.578 | Vehicle Speed Sensor | 0 | km/h
09-18-2012 05:58:08.718 | Intake Air Temperature | 45 | deg C
09-18-2012 05:58:08.828 | Calculated Load Value | 0 | %
09-18-2012 05:58:08.953 | Engine Coolant Temperature | 98 | deg C
09-18-2012 05:58:09.062 | Short Term Fuel Trim (Bank 1) | 3.9062 | %
09-18-2012 05:58:09.187 | Long Term Fuel Trim (Bank 1) | 0 | %
09-18-2012 05:58:09.312 | Engine RPM | 0 | rpm
09-18-2012 05:58:09.437 | Vehicle Speed Sensor | 0 | km/h
09-18-2012 05:58:09.562 | Intake Air Temperature | 45 | deg C
09-18-2012 05:58:09.671 | Calculated Load Value | 0 | %
09-18-2012 05:58:09.796 | Engine Coolant Temperature | 98 | deg C
09-18-2012 05:58:09.921 | Short Term Fuel Trim (Bank 1) | 3.9062 | %
09-18-2012 05:58:10.046 | Long Term Fuel Trim (Bank 1) | 0 | %
09-18-2012 05:58:10.171 | Engine RPM | 0 | rpm
09-18-2012 05:58:10.296 | Vehicle Speed Sensor | 0 | km/h
09-18-2012 05:58:10.406 | Intake Air Temperature | 45 | deg C
09-18-2012 05:58:10.531 | Calculated Load Value | 0 | %
09-18-2012 05:58:10.640 | Engine Coolant Temperature | 98 | deg C
09-18-2012 05:58:10.812 | Short Term Fuel Trim (Bank 1) | 3.9062 | %
09-18-2012 05:58:10.921 | Long Term Fuel Trim (Bank 1) | 0 | %
09-18-2012 05:58:11.046 | Engine RPM | 0 | rpm
09-18-2012 05:58:11.156 | Vehicle Speed Sensor | 0 | km/h
09-18-2012 05:58:11.281 | Intake Air Temperature | 45 | deg C
09-18-2012 05:58:11.390 | Calculated Load Value | 0 | %
09-18-2012 05:58:11.531 | Engine Coolant Temperature | 98 | deg C
09-18-2012 05:58:11.656 | Short Term Fuel Trim (Bank 1) | 3.9062 | %
09-18-2012 05:58:11.796 | Long Term Fuel Trim (Bank 1) | 0 | %
09-18-2012 05:58:11.921 | Engine RPM | 0 | rpm
09-18-2012 05:58:12.031 | Vehicle Speed Sensor | 0 | km/h
09-18-2012 05:58:12.171 | Intake Air Temperature | 45 | deg C
09-18-2012 05:58:12.281 | Calculated Load Value | 0 | %
09-18-2012 05:58:12.406 | Engine Coolant Temperature | 98 | deg C
09-18-2012 05:58:12.531 | Short Term Fuel Trim (Bank 1) | 3.9062 | %
09-18-2012 05:58:12.640 | Long Term Fuel Trim (Bank 1) | 0 | %
09-18-2012 05:58:12.796 | Engine RPM | 0 | rpm
09-18-2012 05:58:12.921 | Vehicle Speed Sensor | 0 | km/h
09-18-2012 05:58:13.046 | Intake Air Temperature | 45 | deg C
09-18-2012 05:58:13.156 | Calculated Load Value | 0 | %
09-18-2012 05:58:13.281 | Engine Coolant Temperature | 98 | deg C
09-18-2012 05:58:13.421 | Short Term Fuel Trim (Bank 1) | 3.9062 | %
09-18-2012 05:58:13.531 | Long Term Fuel Trim (Bank 1) | 0 | %
09-18-2012 05:58:13.656 | Engine RPM | 0 | rpm
09-18-2012 05:58:13.796 | Vehicle Speed Sensor | 0 | km/h
09-18-2012 05:58:13.921 | Intake Air Temperature | 45 | deg C
09-18-2012 05:58:14.031 | Calculated Load Value | 0 | %
09-18-2012 05:58:14.171 | Engine Coolant Temperature | 98 | deg C
09-18-2012 05:58:14.281 | Short Term Fuel Trim (Bank 1) | 3.9062 | %
09-18-2012 05:58:14.406 | Long Term Fuel Trim (Bank 1) | 0 | %
09-18-2012 05:58:14.531 | Engine RPM | 0 | rpm
09-18-2012 05:58:14.640 | Vehicle Speed Sensor | 0 | km/h
09-18-2012 05:58:14.781 | Intake Air Temperature | 45 | deg C
09-18-2012 05:58:14.921 | Calculated Load Value | 0 | %
09-18-2012 05:58:15.046 | Engine Coolant Temperature | 98 | deg C
09-18-2012 05:58:15.156 | Short Term Fuel Trim (Bank 1) | 3.9062 | %
09-18-2012 05:58:15.281 | Long Term Fuel Trim (Bank 1) | 0 | %
09-18-2012 05:58:15.406 | Engine RPM | 0 | rpm
09-18-2012 05:58:15.531 | Vehicle Speed Sensor | 0 | km/h
09-18-2012 05:58:15.656 | Intake Air Temperature | 45 | deg C
09-18-2012 05:58:15.796 | Calculated Load Value | 0 | %
09-18-2012 05:58:15.921 | Engine Coolant Temperature | 98 | deg C
09-18-2012 05:58:16.031 | Short Term Fuel Trim (Bank 1) | 3.9062 | %
09-18-2012 05:58:16.171 | Long Term Fuel Trim (Bank 1) | 0 | %
09-18-2012 05:58:16.281 | Engine RPM | 0 | rpm
09-18-2012 05:58:16.406 | Vehicle Speed Sensor | 0 | km/h
09-18-2012 05:58:16.531 | Intake Air Temperature | 46 | deg C
09-18-2012 05:58:16.640 | Calculated Load Value | 0 | %
09-18-2012 05:58:16.843 | Engine Coolant Temperature | 98 | deg C
09-18-2012 05:58:16.953 | Short Term Fuel Trim (Bank 1) | 3.9062 | %
09-18-2012 05:58:17.078 | Long Term Fuel Trim (Bank 1) | 0 | %